## 单项工程造价汇总表
单项工程造价汇总表
工程名称:古城小学大门、围墙
序号 | 单位工程名称 | 金额 （元） | 其中（元）
|  |  | 安全防护、文明施工费 | 规费 | 评标价
1 | 土建工程 | 132964.19 | 2471.22 | 6670.84 | 123822.13
2 | 装饰工程 | 129225.94 | 933.82 | 3495.14 | 124796.98
3 | 安装工程 | 1930.55 | 20.78 | 132.08 | 1777.69
| 合 计 | 264120.68 | 0 | 0 | 0
【一点智慧清单先锋 V8.0.37】

## 单位工程造价汇总表
单位工程造价汇总表
工程名称:土建工程 第&P页共&S页
序号 | 项 目 名 称 | 金额(元)
1 | 分部分项工程量清单计价合计 | 83063.14
2 | 措施项目清单计价合计 | 6314.87
3 | 其他项目清单计价合计 | 15126.26
4 | 规费 | 6670.84
5 | 人工费调整 | 17323.74
6 | 税金 | 4465.34
- | 合 计 | 132964.19
【一点智慧清单先锋 V8.0.37】

## 分部分项工程量清单计价表
分部分项工程量清单计价表
工程名称:土建工程 第&P页共&S页
序号 | 项目编码 | 项 目 名 称 | 项目特征 | 计量单位 | 工程数量 | 金额(元)
[6 empty] | 综合单价 | 合价 | 其中人工费
|  | 一、大门 |  |  | 0 | 0 | 0 | 0
1 | 010101001001 | 平整场地 | 1、土壤类别:三类土 2、弃土运距:就地平整 工作内容：土方挖填 | m2 | 68.0388 | 2.7834 | 189.3799 | 143.4696
2 | 010101003001 | 挖基础土方 | 1、土壤类别:三类土 2、基础类型:条形 3、挖土深度:0.95米 4、弃土运距:就地平整 工作内容：土方开挖 | m3 | 25.7612 | 6.5653 | 169.1313 | 15.6241
3 | 010103001001 | 土（石）方回填 | 1、土质要求:密实状态 2、夯填（碾压）:压实夯填 工作内容：1、挖土方 2、 回填 3、 分层碾压、夯实 | m3 | 30.163 | 12.7997 | 386.0767 | 228.0323
4 | 010301001001 | 砖基础 | 1、砖品种、规格、强度等级:烧结页岩砖 2、基础类型:条形 3、砂浆强度等级:水泥M5.0 | m3 | 4.0784 | 363.3655 | 1481.9497 | 141.602
5 | 010302001001 | 实心砖墙 | 1、砖品种、规格、强度等级:烧结页岩砖 2、墙体类型:外墙 3、墙体厚度:240 4、墙体高度:门牌库高度改为2.4米 5、砂浆强度等级、配合比:混合M5.0 | m3 | 12.3262 | 389.1007 | 4796.1335 | 580.071
6 | 010302001002 | 实心砖墙 | 1、砖品种、规格、强度等级:烧结页岩砖 2、墙体类型:内墙 3、墙体厚度:240 4、砂浆强度等级、配合比:混合M5.0 | m3 | 1.5034 | 389.1007 | 584.9741 | 70.75
7 | 010302006001 | 零星砌砖 | 1、蹲台 2、砂浆强度等级、配合比:水泥M5.0 | m3 | 0.1701 | 454.6003 | 77.3275 | 11.2317
8 | 010303003001 | 砖窨井 | 参照标准图集 工作内容：1、土方开挖 2、砂浆制作、运输 3、底板混凝土制作、运输、浇筑、振捣、养护 4、井池底、壁 | 座 | 1 | 759.6967 | 759.6967 | 222.5185
9 | 010401001001 | 带形基础 | 1、垫层材料种类、厚度:100mm厚C10素混凝土1.3905m3 2、混凝土强度等级:C20 3、混凝土拌和料要求:自拌 | m3 | 5.1338 | 591.174 | 3034.969 | 593.5666
|  | 本页小计 |  |  |  |  | 11479.6384 | 2006.8658
10 | 010401002001 | 独立基础 | 1、垫层材料种类、厚度:C15 10CM 0.288m3 2、混凝土强度等级:C20 3、混凝土拌和料要求:自拌 | m3 | 0.8 | 477.7881 | 382.2305 | 54.2184
11 | 010402001001 | 构造柱 | 1、混凝土强度等级:C20 2、混凝土拌和料要求:自拌 工作内容：混凝土制作、运输、浇筑、振捣、养护 | m3 | 1.4215 | 631.572 | 897.7797 | 291.5511
12 | 010402001002 | 矩形柱 | 1、混凝土强度等级:C20 2、混凝土拌和料要求:自拌 工作内容：混凝土制作、运输、浇筑、振捣、养护 | m3 | 0.648 | 600.6211 | 389.2025 | 107.1468
13 | 010403004001 | 地圈梁 | 1、混凝土强度等级:C20 2、混凝土拌和料要求:自拌 工作内容：混凝土制作、运输、浇筑、振捣、养护 | m3 | 1.0807 | 514.318 | 555.8234 | 140.3624
14 | 010405001001 | 有梁板 | 1、板厚度:120mm 2、混凝土强度等级:C20 3、混凝土拌和料要求:自拌 工作内容：混凝土制作、运输、浇筑、振捣、养护 | m3 | 3.0492 | 520.7862 | 1587.9812 | 303.1118
15 | 010405003001 | 平板 | 1、板厚度:100mm 2、混凝土强度等级:C20 3、混凝土拌和料要求:自拌 工作内容：混凝土制作、运输、浇筑、振捣、养护 | m3 | 0.804 | 529.7322 | 425.9047 | 82.1794
16 | 010405006001 | 栏板 | 1、板厚度:100mm 2、混凝土强度等级:C20 3、混凝土拌和料要求:自拌 工作内容：混凝土制作、运输、浇筑、振捣、养护 | m3 | 0.3078 | 1049.7533 | 323.1141 | 105.8943
17 | 010407001001 | 砼压顶 | 1、构件 的类型:压顶 2、混凝土强度等级:C20 3、混凝土拌和料要求:自拌 工作内容：混凝土制作、运输、浇筑、振捣、养护 | m3 | 0.2772 | 663.9905 | 184.0582 | 50.9127
18 | 010407001002 | 其他构件 | 1、构件 的类型:砼线条 2、混凝土强度等级:C20 3、混凝土拌和料要求:自拌 工作内容：混凝土制作、运输、浇筑、振捣、养护 | m3 | 0.2052 | 1367.8479 | 280.6824 | 68.6521
|  | 本页小计 |  |  |  |  | 5026.7765 | 1204.029
19 | 010403005001 | 过梁 | 1、混凝土强度等级:C20 2、混凝土拌和料要求:自拌 工作内容：混凝土制作、运输、浇筑、振捣、养护 | m3 | 0.0504 | 662.2062 | 33.3752 | 10.0537
20 | 010407002001 | 散水、坡道 | 1、垫层材料种类、厚度:150厚碎石灌浆 2、面层厚度:60mm砼+1：1水泥砂子 3、混凝土强度等级:C20 4、混凝土拌和料要求:自拌 | m2 | 10.53 | 58.8851 | 620.0606 | 77.3744
21 | 010416001001 | 现浇混凝土钢筋 | 种类、规格:6.5拉结筋 工作内容：1、钢筋（网、笼）制作、运输 2、钢筋（网、笼）安装 | t | 0.0196 | 3229.1688 | 63.2917 | 8.5732
22 | 010416001002 | 现浇混凝土钢筋 | 种类、规格:φ10内三级钢 工作内容：1、钢筋（网、笼）制作、运输 2、钢筋（网、笼）安装 | t | 1.614 | 3534.377 | 5704.4845 | 943.6412
23 | 010416001003 | 现浇混凝土钢筋 | 种类、规格:10以上三级钢筋 工作内容：1、钢筋（网、笼）制作、运输 2、钢筋（网、笼）安装 | t | 0.3993 | 2924.3546 | 1167.6948 | 80.459
24 | 010702003001 | 屋面做法 | 1、屋面保温:聚氯乙烯保温隔热砖 2、卷材防水:SBS防水一道 3、防水层厚度:1:2防水砂浆找坡 4、混凝土强度等级:40mm厚C20刚性防水，内配φ6@150双向 | m2 | 14.8716 | 116.4503 | 1731.8022 | 238.2887
25 | 010702004001 | 屋面排水管 | 排水管品种、规格、品牌、颜色:UPVCφ75 水斗2个 工作内容：1、排水管及配件安装、固定 2、雨水斗、雨水箅子安装 | m | 6.3 | 24.2276 | 152.6339 | 9.009
|  | 二、围墙（暂定208米，采用2-2断面图1） |  |  | 0 | 0 | 0 | 0
26 | 010101001002 | 平整场地 | 1、土壤类别:三类土 2、弃土运距:就地平整 工作内容：土方挖填 | m2 | 832 | 1.3068 | 1087.2576 | 823.68
|  | 本页小计 |  |  |  |  | 10560.6004 | 2191.0792
27 | 010101003002 | 挖基础土方 | 1、土壤类别:三类土 2、基础类型:条形 3、挖土深度:0.8米 4、弃土运距:就地平整 工作内容：土方开挖 | m3 | 99.84 | 4.0269 | 402.0454 | 37.1405
28 | 010103001002 | 土（石）方回填 | 1、土质要求:密实状态 2、夯填（碾压）:压实夯填 | m3 | 29.952 | 12.7997 | 383.376 | 226.4371
29 | 010301001002 | 砖基础 | 1、砖品种、规格、强度等级:烧结页岩砖 2、基础类型:条形 3、砂浆强度等级:水泥M5.0 | m3 | 44.928 | 363.3655 | 16325.2837 | 1559.9002
30 | 010302001003 | 实心砖墙 | 1、砖品种、规格、强度等级:烧结页岩砖 2、墙体类型:围墙 3、墙体厚度:360 4、墙体高度:栏杆下围墙高60cm（含10cm厚压顶，配筋同围墙顶配筋） 5、砂浆强度等级、配合比:水泥M5.0 | m3 | 8.9856 | 378.4899 | 3400.9585 | 379.6416
31 | 010302001004 | 实心砖墙 | 1、砖品种、规格、强度等级:烧结页岩砖 2、墙体类型:围墙 3、墙体厚度:240 4、墙体高度:透视栏杆间围墙高度改为1.8米 5、砂浆强度等级、配合比:水泥M5.0 | m3 | 16.4506 | 385.0486 | 6334.2807 | 774.1652
32 | 010401001002 | 带形基础 | 1、混凝土强度等级:C20 2、混凝土拌和料要求:自拌 | m3 | 24.96 | 345.6552 | 8627.5542 | 1025.4221
33 | 010402001003 | 构造柱 | 1、混凝土强度等级:C20 2、混凝土拌和料要求:自拌 工作内容：混凝土制作、运输、浇筑、振捣、养护 | m3 | 25.0387 | 379.3921 | 9499.4851 | 2080.0816
34 | 010407001003 | 砼压顶 | 1、构件 的类型:压顶 2、混凝土强度等级:C20 3、混凝土拌和料要求:自拌 工作内容：混凝土制作、运输、浇筑、振捣、养护 | m3 | 10.1491 | 403.6704 | 4096.8907 | 824.2774
35 | 010416001004 | 现浇混凝土钢筋 | 种类、规格:φ10内三级钢 工作内容：1、钢筋（网、笼）制作、运输 2、钢筋（网、笼）安装 | t | 0.9711 | 3534.377 | 3432.2335 | 567.7633
|  | 本页小计 |  |  |  |  | 52502.1078 | 7474.829
36 | 010416001005 | 现浇混凝土钢筋 | 种类、规格:10以上三级钢筋 工作内容：1、钢筋（网、笼）制作、运输 2、钢筋（网、笼）安装 | t | 1.1948 | 2924.3546 | 3494.0189 | 240.7522
|  | 本页小计 |  |  |  |  | 3494.0189 | 240.7522
|  | 合 计 |  |  |  |  | 83063.14 | 13117.5553
【一点智慧清单先锋 V8.0.37】

## 措施项目清单计价表(一)
措施项目清单计价表（一）
工程名称:土建工程 第&P页共&S页
序号 | 项 目 名 称 | 取费基数 | 费率（%） | 金额（元）
1 | 环境保护费 | 16862.94 | 0.4 | 67.45
2 | 文明施工费 | 16862.94 | 4 | 674.52
3 | 安全施工费 | 16862.94 | 3.5 | 590.2
4 | 临时设施费 | 16862.94 | 4.8 | 809.42
5 | 夜间施工增加费 | 0 | 0 | 0
6 | 缩短工期措施费(工期缩短10%以内) | 0 | 0 | 0
7 | 二次搬运费 | 16862.94 | 0.9 | 151.77
8 | 已完工程及设备保护 | 0 | 0 | 0
9 | 冬雨季施工增加费 | 16862.94 | 1.3 | 219.22
10 | 工程定位复测、工程点交、场地清理 | 16862.94 | 2 | 337.26
11 | 生产工具用具使用费 | 16862.94 | 1.8 | 303.53
12 | (建筑、市政)扬尘污染防治增加费 | 16481.44 | 2 | 329.63
| 合计 |  |  | 3483
【一点智慧清单先锋 V8.0.37】

## 措施项目清单计价表(二)
措施项目清单计价表(二)
工程名称:土建工程 第&P页共&S页
序号 | 项目名称 | 计量单位 | 工程数量 | 单价（元） | 合价（元）
人工费
1 | 混凝土、钢筋混凝土模板及支架 | 项 | 1 | 0 | 0 | 0
2 | 脚手架 | 项 | 1 | 1266.6203 | 1266.6203 | 605.6483
3 | 垂直运输及超高降效 | 项 | 1 | 0 | 0 | 0
4 | 施工排水、降水 | 项 | 1 | 0 | 0 | 0
5 | 二次搬运费 | 项 | 1 | 0 | 0 | 0
6 | 大型机械设备进出场及安拆 | 项 | 1 | 1565.2487 | 1565.2487 | 232.5
合计 | 合计 |  | 0 | 0 | 2831.869 | 838.1483
【一点智慧清单先锋 V8.0.37】

## 其他项目清单计价表
其他项目清单计价表
工程名称:土建工程 第&P页共&S页
序号 | 项 目 名 称 | 金额(元)
1 | 招标人部分 | 0
| 预留金 | 10000
| 招标代理费 | 3000
| 清单控制价编制费 | 2000
2 | 投标人部分 | 0
| 材料试验检测费 | 126.26
| 零星工作项目费 | 0
| 合计 | 15126.26
【一点智慧清单先锋 V8.0.37】

## 零星工作项目计价表
零星工作项目计价表
工程名称:土建工程 第&P页共&S页
序号 | 名 称 | 计量 单位 | 数 量 | 金 额(元)
|  |  |  | 综合单价 | 合 价
1 | 人工 |  | 0 | 0 | 0
1.1 |  |  | 0 | 0 | 0
1.2 |  |  | 0 | 0 | 0
| 小计 |  |  | 0 | 0
2 | 材料 |  | 0 | 0 | 0
2.1 |  |  | 0 | 0 | 0
2.2 |  |  | 0 | 0 | 0
| 小计 |  |  | 0 | 0
3 | 机械 |  | 0 | 0 | 0
3.1 |  |  | 0 | 0 | 0
3.2 |  |  | 0 | 0 | 0
| 小计 |  |  | 0 | 0
| 合计 |  |  | 0 | 0
【一点智慧清单先锋 V8.0.37】

## 规费和税金清单计价表
规费和税金清单计价表
工程名称:土建工程 第&P页共&S页
序号 | 项 目 名 称 | 取费基数 | 费率（％） | 金额（元）
一 | 规费 | 6670.84 | 100 | 6670.84
1 | 工程排污费 | 0 | 0 | 0
2 | 社会保障费 | 4884.5 | 100 | 4884.5
(1) | 养老保险费 | 13955.71 | 22 | 3070.26
(2) | 失业保险费 | 13955.71 | 3 | 418.67
(3) | 医疗保险费 | 13955.71 | 10 | 1395.57
3 | 住房公积金 | 13955.71 | 12 | 1674.69
4 | 危险作业意外伤害保险 | 13955.71 | 0.8 | 111.65
二 | 税金 | 128498.85 | 3.475 | 4465.34
三 | 合计 | 0 | 0 | 11136.18
【一点智慧清单先锋 V8.0.37】

## 分部分项工程量清单综合单价分析表
分部分项工程量清单综合单价分析表
工程名称:土建工程 第&P页共&S页
序号 | 项目编码 | 项目名称 | 工程内容 | 定额编号 | 单位 | [6 empty] | 综合单价
[6 empty] | 人工费 | 材料费 | 机械费 | 管理费 | 利润 | 风险费
1 | 010101001001 | 平整场地 | 土方挖填 |  | m2 | 2.11 | 0 | 0 | 0.4 | 0.27 | 0 | 2.7834
|  |  |  | A1-26 | m2 | 2.11 | 0 | 0 | 0.4 | 0.27 | 0 | 0
2 | 010101003001 | 挖基础土方 | 土方开挖 |  | m3 | 0.61 | 0 | 4.37 | 0.95 | 0.65 | 0 | 6.5653
|  |  |  | A1-148 | 1000m3 | 0.61 | 0 | 4.37 | 0.95 | 0.65 | 0 | 0
3 | 010103001001 | 土（石）方回填 | 1、挖土方 2、 回填 3、 分层碾压、夯实 |  | m3 | 7.56 | 0 | 2.14 | 1.84 | 1.26 | 0 | 12.7997
|  |  |  | A1-29 | m3 | 7.56 | 0 | 2.14 | 1.84 | 1.26 | 0 | 0
4 | 010301001001 | 砖基础 |  |  | m3 | 34.72 | 314.24 | 2.49 | 7.07 | 4.84 | 0 | 363.3655
|  |  |  | A3-1 | m3 | 34.72 | 314.24 | 2.49 | 7.07 | 4.84 | 0 | 0
5 | 010302001001 | 实心砖墙 |  |  | m3 | 47.06 | 323.77 | 2.43 | 9.4 | 6.43 | 0 | 389.1007
|  |  |  | A3-9 | m3 | 47.06 | 323.77 | 2.43 | 9.4 | 6.43 | 0 | 0
6 | 010302001002 | 实心砖墙 |  |  | m3 | 47.06 | 323.77 | 2.43 | 9.4 | 6.43 | 0 | 389.1007
|  |  |  | A3-9 | m3 | 47.06 | 323.77 | 2.43 | 9.4 | 6.43 | 0 | 0
7 | 010302006001 | 零星砌砖 |  |  | m3 | 66.03 | 364.48 | 2.24 | 12.97 | 8.88 | 0 | 454.6003
|  |  |  | A3-37 | m3 | 66.03 | 364.48 | 2.24 | 12.97 | 8.88 | 0 | 0
8 | 010303003001 | 砖窨井 | 1、土方开挖 2、砂浆制作、运输 3、底板混凝土制作、运输、浇筑、振捣、养护 4、井池底、壁 |  | 座 | 222.52 | 432.66 | 25.24 | 47.07 | 32.21 | 0 | 759.6967
|  |  |  | 12-36 | 座 | 222.52 | 432.66 | 25.24 | 47.07 | 32.21 | 0 | 0
9 | 010401001001 | 带形基础 |  |  | m3 | 115.62 | 409.62 | 21.92 | 26.13 | 17.88 | 0 | 591.174
|  |  |  | A2-273 | m3 | 11.49 | 61.94 | 1.45 | 2.46 | 1.68 | 0 | 0
|  |  |  | A10-1 | 10m2 | 4.6 | 4.4 | 0.37 | 0.94 | 0.65 | 0 | 0
|  |  |  | A4-2 | m3 | 25.95 | 252.77 | 13.91 | 7.57 | 5.18 | 0 | 0
|  |  |  | A10-3 | 10m2 | 73.57 | 90.51 | 6.2 | 15.16 | 10.37 | 0 | 0
10 | 010401002001 | 独立基础 |  |  | m3 | 67.77 | 364.19 | 18.29 | 16.35 | 11.19 | 0 | 477.7881
|  |  |  | A2-273 | m3 | 15.28 | 82.33 | 1.93 | 3.27 | 2.24 | 0 | 0
|  |  |  | A4-4 | m3 | 29.02 | 253.1 | 13.91 | 8.16 | 5.58 | 0 | 0
|  |  |  | A10-7 | 10m2 | 17.36 | 22.92 | 1.96 | 3.67 | 2.51 | 0 | 0
|  |  |  | A10-1 | 10m2 | 6.12 | 5.84 | 0.49 | 1.25 | 0.86 | 0 | 0
11 | 010402001001 | 构造柱 | 混凝土制作、运输、浇筑、振捣、养护 |  | m3 | 205.1 | 339.71 | 16.01 | 42.01 | 28.74 | 0 | 631.572
|  |  |  | A4-15 | m3 | 75.73 | 252.98 | 8.54 | 16.01 | 10.95 | 0 | 0
|  |  |  | A10-26 | 10m2 | 129.37 | 86.72 | 7.47 | 26 | 17.79 | 0 | 0
12 | 010402001002 | 矩形柱 | 混凝土制作、运输、浇筑、振捣、养护 |  | m3 | 165.35 | 357.83 | 18.58 | 34.95 | 23.91 | 0 | 600.6211
|  |  |  | A4-13 | m3 | 63.67 | 253.1 | 8.54 | 13.72 | 9.39 | 0 | 0
|  |  |  | A10-21 | 10m2 | 101.68 | 104.73 | 10.04 | 21.23 | 14.52 | 0 | 0
13 | 010403004001 | 地圈梁 | 混凝土制作、运输、浇筑、振捣、养护 |  | m3 | 129.88 | 325.33 | 13.29 | 27.2 | 18.61 | 0 | 514.318
|  |  |  | A4-19 | m3 | 70.99 | 254.95 | 8.4 | 15.08 | 10.32 | 0 | 0
|  |  |  | A10-37 | 10m2 | 58.89 | 70.38 | 4.89 | 12.12 | 8.29 | 0 | 0
14 | 010405001001 | 有梁板 | 混凝土制作、运输、浇筑、振捣、养护 |  | m3 | 99.41 | 367.13 | 17 | 22.12 | 15.13 | 0 | 520.7862
|  |  |  | A4-28 | m3 | 36.89 | 256.85 | 8.55 | 8.63 | 5.91 | 0 | 0
|  |  |  | A10-50 | 10m2 | 62.52 | 110.28 | 8.45 | 13.48 | 9.23 | 0 | 0
15 | 010405003001 | 平板 | 混凝土制作、运输、浇筑、振捣、养护 |  | m3 | 102.21 | 371.63 | 17.56 | 22.76 | 15.57 | 0 | 529.7322
|  |  |  | A4-30 | m3 | 38.13 | 259.16 | 8.55 | 8.87 | 6.07 | 0 | 0
|  |  |  | A10-52 | 10m2 | 64.08 | 112.47 | 9.01 | 13.89 | 9.5 | 0 | 0
16 | 010405006001 | 栏板 | 混凝土制作、运输、浇筑、振捣、养护 |  | m3 | 344.04 | 542.2 | 40.48 | 73.06 | 49.99 | 0 | 1049.7533
|  |  |  | A4-32 | m3 | 82.21 | 266.71 | 12.19 | 17.94 | 12.27 | 0 | 0
|  |  |  | A10-65 | 10m2 | 261.83 | 275.49 | 28.29 | 55.12 | 37.71 | 0 | 0
17 | 010407001001 | 砼压顶 | 混凝土制作、运输、浇筑、振捣、养护 |  | m3 | 183.67 | 388.89 | 24.75 | 39.6 | 27.09 | 0 | 663.9905
|  |  |  | A4-46 | m3 | 78.34 | 278.39 | 11.03 | 16.98 | 11.62 | 0 | 0
|  |  |  | A10-71 | 10m2 | 105.33 | 110.49 | 13.72 | 22.62 | 15.48 | 0 | 0
18 | 010407001002 | 其他构件 | 混凝土制作、运输、浇筑、振捣、养护 |  | m3 | 334.56 | 879.42 | 35.46 | 70.3 | 48.1 | 0 | 1367.8479
|  |  |  | A4-44 | m3 | 80.51 | 290.7 | 12.19 | 17.61 | 12.05 | 0 | 0
|  |  |  | A10-66 | 10m2 | 254.05 | 588.72 | 23.27 | 52.69 | 36.05 | 0 | 0
19 | 010403005001 | 过梁 | 混凝土制作、运输、浇筑、振捣、养护 |  | m3 | 199.48 | 374.77 | 18.27 | 41.37 | 28.31 | 0 | 662.2062
|  |  |  | A4-20 | m3 | 77.19 | 259.88 | 8.4 | 16.26 | 11.13 | 0 | 0
|  |  |  | A10-39 | 10m2 | 122.29 | 114.89 | 9.88 | 25.11 | 17.18 | 0 | 0
20 | 010407002001 | 散水、坡道 |  |  | m2 | 7.35 | 48.17 | 0.77 | 1.54 | 1.06 | 0 | 58.8851
|  |  |  | A1-27 | m2 | 0.37 | 0 | 0.16 | 0.1 | 0.07 | 0 | 0
|  |  |  | A2-268 | m3 | 4.55 | 27.82 | 0.56 | 0.97 | 0.66 | 0 | 0
|  |  |  | A4-181 | 10m2 | 2.43 | 20.35 | 0.06 | 0.47 | 0.32 | 0 | 0
21 | 010416001001 | 现浇混凝土钢筋 | 1、钢筋（网、笼）制作、运输 2、钢筋（网、笼）安装 |  | t | 437.41 | 2601 | 38.48 | 90.42 | 61.87 | 0 | 3229.1688
|  |  |  | A4-284 | t | 437.41 | 2601 | 38.48 | 90.42 | 61.87 | 0 | 0
22 | 010416001002 | 现浇混凝土钢筋 | 1、钢筋（网、笼）制作、运输 2、钢筋（网、笼）安装 |  | t | 584.66 | 2686.51 | 57.66 | 122.04 | 83.5 | 0 | 3534.377
|  |  |  | A4-257 | t | 584.66 | 2686.51 | 57.66 | 122.04 | 83.5 | 0 | 0
23 | 010416001003 | 现浇混凝土钢筋 | 1、钢筋（网、笼）制作、运输 2、钢筋（网、笼）安装 |  | t | 201.5 | 2606.23 | 39.5 | 45.79 | 31.33 | 0 | 2924.3546
|  |  |  | A4-259 | t | 201.5 | 2606.23 | 39.5 | 45.79 | 31.33 | 0 | 0
24 | 010702003001 | 屋面做法 |  |  | m2 | 16.02 | 93.58 | 1.31 | 3.29 | 2.25 | 0 | 116.4503
|  |  |  | A7-38 | m2 | 3.56 | 8.98 | 0.27 | 0.73 | 0.5 | 0 | 0
|  |  |  | 5-144 | 100m2 | 7.7 | 20.03 | 1.04 | 1.66 | 1.14 | 0 | 0
|  |  |  | A7-27 | m2 | 2.9 | 33.42 | 0 | 0.55 | 0.38 | 0 | 0
|  |  |  | A8-218 | m2 | 1.86 | 31.14 | 0 | 0.35 | 0.24 | 0 | 0
25 | 010702004001 | 屋面排水管 | 1、排水管及配件安装、固定 2、雨水斗、雨水箅子安装 |  | m | 1.43 | 22.34 | 0 | 0.27 | 0.19 | 0 | 24.2276
|  |  |  | A7-162 | m | 1.43 | 22.34 | 0 | 0.27 | 0.19 | 0 | 0
|  |  |  | A7-164 | 个 | 0 | 0 | 0 | 0 | 0 | 0 | 0
26 | 010101001002 | 平整场地 | 土方挖填 |  | m2 | 0.99 | 0 | 0 | 0.19 | 0.13 | 0 | 1.3068
|  |  |  | A1-26 | m2 | 0.99 | 0 | 0 | 0.19 | 0.13 | 0 | 0
27 | 010101003002 | 挖基础土方 | 土方开挖 |  | m3 | 0.37 | 0 | 2.68 | 0.58 | 0.4 | 0 | 4.0269
|  |  |  | A1-148 | 1000m3 | 0.37 | 0 | 2.68 | 0.58 | 0.4 | 0 | 0
28 | 010103001002 | 土（石）方回填 |  |  | m3 | 7.56 | 0 | 2.14 | 1.84 | 1.26 | 0 | 12.7997
|  |  |  | A1-29 | m3 | 7.56 | 0 | 2.14 | 1.84 | 1.26 | 0 | 0
29 | 010301001002 | 砖基础 |  |  | m3 | 34.72 | 314.24 | 2.49 | 7.07 | 4.84 | 0 | 363.3655
|  |  |  | A3-1 | m3 | 34.72 | 314.24 | 2.49 | 7.07 | 4.84 | 0 | 0
30 | 010302001003 | 实心砖墙 |  |  | m3 | 42.25 | 319.33 | 2.57 | 8.52 | 5.83 | 0 | 378.4899
|  |  |  | A3-10 | m3 | 42.25 | 319.33 | 2.57 | 8.52 | 5.83 | 0 | 0
31 | 010302001004 | 实心砖墙 |  |  | m3 | 47.06 | 319.72 | 2.43 | 9.4 | 6.43 | 0 | 385.0486
|  |  |  | A3-9 | m3 | 47.06 | 319.72 | 2.43 | 9.4 | 6.43 | 0 | 0
32 | 010401001002 | 带形基础 |  |  | m3 | 41.08 | 271.39 | 15.18 | 10.69 | 7.31 | 0 | 345.6552
|  |  |  | A4-2 | m3 | 25.95 | 252.77 | 13.91 | 7.57 | 5.18 | 0 | 0
|  |  |  | A10-3 | 10m2 | 15.13 | 18.62 | 1.27 | 3.12 | 2.13 | 0 | 0
33 | 010402001003 | 构造柱 | 混凝土制作、运输、浇筑、振捣、养护 |  | m3 | 83.07 | 257.91 | 8.96 | 17.49 | 11.96 | 0 | 379.3921
|  |  |  | A4-15 | m3 | 75.73 | 252.98 | 8.54 | 16.01 | 10.95 | 0 | 0
|  |  |  | A10-26 | 10m2 | 7.34 | 4.92 | 0.42 | 1.48 | 1.01 | 0 | 0
34 | 010407001003 | 砼压顶 | 混凝土制作、运输、浇筑、振捣、养护 |  | m3 | 81.22 | 281.41 | 11.4 | 17.6 | 12.04 | 0 | 403.6704
|  |  |  | A4-46 | m3 | 78.34 | 278.39 | 11.03 | 16.98 | 11.62 | 0 | 0
|  |  |  | A10-71 | 10m2 | 2.88 | 3.02 | 0.37 | 0.62 | 0.42 | 0 | 0
35 | 010416001004 | 现浇混凝土钢筋 | 1、钢筋（网、笼）制作、运输 2、钢筋（网、笼）安装 |  | t | 584.66 | 2686.51 | 57.66 | 122.04 | 83.5 | 0 | 3534.377
|  |  |  | A4-257 | t | 584.66 | 2686.51 | 57.66 | 122.04 | 83.5 | 0 | 0
36 | 010416001005 | 现浇混凝土钢筋 | 1、钢筋（网、笼）制作、运输 2、钢筋（网、笼）安装 |  | t | 201.5 | 2606.23 | 39.5 | 45.79 | 31.33 | 0 | 2924.3546
|  |  |  | A4-259 | t | 201.5 | 2606.23 | 39.5 | 45.79 | 31.33 | 0 | 0
【一点智慧清单先锋 V8.0.37】

## 措施项目费分析表
措施项目费分析表
工程名称:土建工程 第&P页共&S页
序号 | 措 施 项 目 名 称 | 单位 | 数量
|  |  |  | 人工费 | 材料费 | 机械费 | 管理费 | 利润 | 风险费 | 小 计
1 | 混凝土、钢筋混凝土模板及支架 | 项 | 1 | 0 | 0 | 0 | 0 | 0 | 0 | 0
2 | 脚手架 | 项 | 1 | 605.65 | 410.82 | 42.68 | 123.18 | 84.28 | 0 | 1266.6203
| 钢管架 15m以内 | 100m2 | 0.32856 | 67.33 | 163.71 | 7.7 | 14.25 | 9.75 | 0 | 0
| 里脚手架 | 100m2 | 5.2305 | 538.32 | 247.11 | 34.98 | 108.93 | 74.53 | 0 | 0
3 | 垂直运输及超高降效 | 项 | 1 | 0 | 0 | 0 | 0 | 0 | 0 | 0
4 | 施工排水、降水 | 项 | 1 | 0 | 0 | 0 | 0 | 0 | 0 | 0
5 | 二次搬运费 | 项 | 1 | 0 | 0 | 0 | 0 | 0 | 0 | 0
6 | 大型机械设备进出场及安拆 | 项 | 1 | 232.5 | 93.45 | 882.5 | 211.85 | 144.95 | 0 | 1565.2487
| 履带式单斗挖掘机(液压) 斗容量(0.6m3) 进(退)场费 | 台次 | 1 | 232.5 | 93.45 | 882.5 | 211.85 | 144.95 | 0 | 0
| 合计 |  |  | 838.15 | 504.27 | 925.18 | 335.03 | 229.23 | 0 | 2831.869
【一点智慧清单先锋 V8.0.37】

## 主要材料价格表
主要材料价格表
工程名称:土建工程 第&P页共&S页
序号 | 材料编码 | 材 料 名 称 | 规格、型号等特殊要求 | 单位 | 数量 | 单价(元) | 合价(元) | 备注
1 | 0117010 | 钢筋Φ10以内 |  | t | 0.011 | 2550 | 28.05
2 | 0117020 | Φ6钢筋 |  | t | 0.044615 | 2550 | 113.7677
3 | 0317010 | 松木成材 |  | m3 | 0.02019 | 2200 | 44.4174
4 | 0417015 | 水泥425# |  | t | 0.15821 | 270 | 42.7175
5 | 0417020 | 水泥525# |  | t | 0.20234 | 320 | 64.7487
6 | 0517012 | 碎石20 |  | t | 0.096924 | 73 | 7.0755
7 | 0517016 | 碎石40 |  | t | 1.2612 | 78 | 98.3725
8 | 0517050 | 细砂 |  | t | 0.06484 | 70 | 4.5388
9 | 0517056 | 中(粗)砂 |  | t | 1.1498 | 78 | 89.684
10 | 0517150 | 烧结页岩砖240×115×53 |  | 千块 | 0.383 | 516.99 | 198.0072
11 | 0617020 | 镀锌铁丝8# |  | kg | 0.012 | 6.44 | 0.07728
12 | 0617030 | 镀锌铁丝22# |  | kg | 0.15034 | 6.44 | 0.96821
13 | 0617040 | 铁钉 |  | kg | 0.61413 | 6.54 | 4.0164
14 | 0617042 | 钢丝绳 |  | kg | 0.002 | 6 | 0.012
15 | 100007 | APP及SBS基层处理剂 |  | kg | 6.1226 | 7.81 | 47.8172
16 | 100008 | APP嵌缝膏 |  | kg | 2.7512 | 3.86 | 10.6198
17 | 100021 | PVC检查口Φ75 |  | 个 | 0.6363 | 7.03 | 4.4732
18 | 100024 | PVC伸缩节Φ75 |  | 个 | 6.993 | 7.03 | 49.1608
19 | 100028 | PVC水落管Φ75 |  | m | 6.5835 | 12.36 | 81.3721
20 | 100030 | SBS、APP封口油膏 |  | kg | 1.2167 | 6.01 | 7.3121
21 | 100031 | SBS改性沥青卷材3 |  | m2 | 24.3725 | 17.63 | 429.6874
22 | 100048 | 烧结页岩砖240×115×53 |  | 百块 | 48.7355 | 51.7 | 2519.6274
23 | 100048 | 烧结页岩砖砖240×115×53 |  | 百块 | 419.2022 | 51.7 | 21672.7529
24 | 100073 | 草袋 |  | m2 | 59.0416 | 1.3 | 76.7541
25 | 100074 | 草袋 |  | 片 | 5 | 1 | 5
26 | 100086 | 粗砂 |  | m3 | 0.001053 | 117 | 0.1232
27 | 100104 | 底座 |  | 个 | 0.085426 | 68 | 5.8089
28 | 100105 | 电焊条 |  | kg | 13.773 | 5.88 | 80.9854
29 | 100129 | 镀锌铁丝 |  | kg | 5.9505 | 6.44 | 38.3211
30 | 100130 | 镀锌铁丝12# |  | kg | 2.4445 | 6.44 | 15.7425
31 | 100133 | 镀锌铁丝8# |  | kg | 3.4011 | 6.44 | 21.9034
32 | 100137 | 对接扣件 |  | 个 | 0.89999 | 4.73 | 4.257
33 | 100156 | 防水粉 |  | kg | 10.3655 | 1.18 | 12.2313
34 | 100158 | 防锈漆 |  | kg | 1.2919 | 9 | 11.6269
35 | 100169 | 复合木模板 | 18 | m2 | 44.3515 | 28.66 | 1271.1137
36 | 100180 | 钢钉 |  | kg | 0.054946 | 6.54 | 0.35935
37 | 100182 | 钢管Φ48×3.5 |  | kg | 25.1072 | 3.172 | 79.6399
38 | 100189 | 钢筋Φ10以内 |  | t | 0.019992 | 2550 | 50.9796
39 | 100189 | 三级钢筋Φ10以内 |  | t | 2.6368 | 2570 | 6776.5811
40 | 100203 | 钢压条Φ6 |  | kg | 0.98118 | 3.91 | 3.8364
41 | 100204 | 钢支撑 |  | kg | 51.3888 | 2.77 | 142.347
42 | 100258 | 回转扣件 |  | 个 | 0.23985 | 4.73 | 1.1345
43 | 100278 | 挤塑保温板30厚 |  | m2 | 15.169 | 25 | 379.2258
44 | 100300 | 锯木屑 |  | m3 | 0.06318 | 14.86 | 0.93885
45 | 100322 | 卡箍膨胀螺栓75 |  | 套 | 4.4982 | 1 | 4.4982
46 | 100350 | 梁卡具 |  | kg | 0.8685 | 4.01 | 3.4827
47 | 100356 | 零星卡具 |  | kg | 17.1097 | 4.01 | 68.6097
48 | 100392 | 三级钢筋φ25内 |  | t | 1.626 | 2490 | 4048.6952
49 | 100415 | 密封胶 |  | kg | 0.063 | 19.5 | 1.2285
50 | 100417 | 密目网围护 |  | m2 | 2.8158 | 6.36 | 17.9082
51 | 100420 | 模板木材 |  | m3 | 0.061343 | 2200 | 134.9548
52 | 100425 | 木柴 |  | kg | 0.04212 | 0.35 | 0.014742
53 | 100428 | 木脚手板 |  | m3 | 0.063778 | 2200 | 140.3119
54 | 100435 | 木支撑 |  | m3 | 0.079504 | 1400 | 111.3052
55 | 100519 | 石油沥青 |  | kg | 0.11688 | 1.59 | 0.18584
56 | 100520 | 石油沥青30# |  | kg | 52.0506 | 1.61 | 83.8015
57 | 100526 | 石油液化气 |  | kg | 0.98118 | 5.46 | 5.3572
58 | 100530 | 水 |  | m3 | 114.2267 | 5.81 | 663.6572
59 | 100570 | 松木成材 |  | m3 | 0.0014872 | 2200 | 3.2718
60 | 100587 | 碎石粒径40 |  | t | 2.6978 | 78 | 210.4273
61 | 100599 | 铁钉 |  | kg | 31.9423 | 6.54 | 208.9024
62 | 100605 | 铁丝22# |  | kg | 29.8177 | 6.44 | 192.0262
63 | 100680 | 油漆溶剂油 |  | kg | 0.14102 | 3.98 | 0.56124
64 | 100715 | 枕木 |  | m3 | 0.04 | 1100 | 44
65 | 100721 | 直角扣件 |  | 个 | 4.1006 | 4.73 | 19.3961
66 | 100735 | 竹笆 |  | m2 | 3.7259 | 6.1 | 22.7278
67 | 100760 | 组合钢模板 |  | kg | 1.3659 | 3.53 | 4.8218
68 | 1717092 | 高强APP嵌缝膏 |  | kg | 5.3273 | 4.2 | 22.3747
69 | 2217092 | 防水粉 |  | kg | 2.132 | 1.67 | 3.5604
70 | 2317100 | 水 |  | m3 | 1.1164 | 5.81 | 6.486
71 | 2359999 | 其他材料费 |  | 元 | 1.7 | 1 | 1.7
72 | 400966 | 水泥 | 32.5级 | kg | 26770.9926 | 0.27 | 7228.168
73 | 400966 | 水泥 | 32.5级 | t | 4.6331 | 270 | 1250.924
74 | 401008 | 碎石 |  | t | 97.1529 | 78 | 7577.9266
75 | 401434 | 石灰膏 |  | t | 0.44328 | 140 | 62.0587
76 | 401519 | 中(粗)砂 |  | t | 52.8228 | 78 | 4120.1809
77 | 401525 | 中砂 |  | t | 32.7768 | 78 | 2556.5877
78 | 410519 | 水 |  | m3 | 19.948 | 5.81 | 115.8978
79 | 100421 | 模板维修费占材料费 |  | % | 27.7029 | 1 | 27.7029
80 | 100473 | 其他材料费占材料费 |  | % | 154.7949 | 1 | 154.7949
81 | 100767 | 回程费占材料费用 |  | % | 18.69 | 1 | 18.69
【一点智慧清单先锋 V8.0.37】