## 单位工程造价汇总表
单位工程造价汇总表
工程名称:明光市城东新区林庄路（嘉山路东延~池河大道）道路标线、标牌工程
序号 | 项 目 名 称 | 金额(元)
1 | 分部分项工程量清单计价合计 | 309760.47
2 | 措施项目清单计价合计 | 9998.07
3 | 其他项目清单计价合计 | 0
4 | 规费 | 17046.4
5 | 人工费调整 | 44903.87
6 | 税金 | 13264.38
- | 合 计 | 394973.19
【一点智慧清单先锋 V8.0.38】

## 分部分项工程量清单计价表
分部分项工程量清单计价表
工程名称:明光市城东新区林庄路（嘉山路东延~池河大道）道路标线、标牌工程第&P页共&S页
序号 | 项目编码 | 项 目 名 称 | 项目特征 | 计量单位 | 工程数量 | 金额(元)
[6 empty] | 综合单价 | 合价 | 其中人工费
|  | 一、标线、标记 |  |  | 0 | 0 | 0 | 0
1 | 040205006001 | 车道边缘线 | 1、材料:热熔性反光材料 2、颜色:白色 3、规格:线宽15cm,涂层厚度1.8mm 4、其他详见设计图纸及相关规范 工作内容：1、清理 2、 画线 | km | 1.7959 | 4157.5955 | 7466.6258 | 373.0001
2 | 040205006002 | 车行道分界线（虚线） | 1、材料:热熔性反光材料 2、颜色:白色 3、规格:线宽15cm，2m实线，4m空档，涂层厚度1.8mm 4、其他详见设计图纸及相关规范 工作内容：1、清理 2、 画线 | km | 1.4459 | 1975.283 | 2856.0616 | 308.3816
3 | 040205006003 | 车行道分界线（实线） | 1、材料:热熔性反光材料 2、颜色:白色 3、规格:线宽15cm,涂层厚度1.8mm 4、其他详见设计图纸及相关规范 工作内容：1、清理 2、 画线 | km | 0.35 | 4157.6882 | 1455.1909 | 72.695
4 | 040205006004 | 车行道中央分界线 | 1、材料:热熔性反光材料 2、颜色:黄色 3、规格:线宽15cm,涂层厚度1.8mm 4、其他详见设计图纸及相关规范 工作内容：1、清理 2、 画线 | km | 1.7959 | 4157.6882 | 7466.7921 | 373.0084
5 | 040205006005 | 人行道横线 | 1、材料:热熔性反光材料 2、颜色:白色 3、规格:人行横道宽度5m，线宽40cm，间距60cm，涂层厚度1.8mm 4、其他详见设计图纸及相关规范 工作内容：1、清理 2、 画线 | m2 | 849.956 | 58.6095 | 49815.5091 | 20815.4224
6 | 040205006006 | 停车线 | 1、材料:热熔性反光材料 2、颜色:白色 3、规格:线宽30cm，均距人行横道线3m，涂层厚度1.8mm 4、其他详见设计图纸及相关规范 工作内容：1、清理 2、 画线 | m2 | 36.729 | 58.6095 | 2152.6689 | 899.4932
|  | 本页小计 |  |  |  |  | 71212.8484 | 22842.0008
7 | 040205007001 | 导向直行箭头 | 1、材料:热熔性反光材料 2、颜色:白色 3、规格:长3m，宽45cm，涂层厚度1.8mm 4、其他详见设计图纸及相关规范 工作内容：1、清理 2、 画线 | 个 | 26 | 111.9751 | 2911.3529 | 644.8
8 | 040205007002 | 导向转弯箭头 | 1、材料:热熔性反光材料 2、颜色:白色 3、规格:长3m，宽75cm，涂层厚度1.8mm 4、其他详见设计图纸及相关规范 工作内容：1、清理 2、 画线 | 个 | 24 | 104.0721 | 2497.7304 | 595.2
9 | 040205007003 | 直行转弯箭头 | 1、材料:热熔性反光材料 2、颜色:白色 3、规格:长3m，宽90cm，涂层厚度1.8mm 4、其他详见设计图纸及相关规范 工作内容：1、清理 2、 画线 | 个 | 16 | 109.055 | 1744.8807 | 396.8
10 | 040205007004 | 导向合流箭头 | 1、材料:热熔性反光材料 2、颜色:白色 3、规格:长3m，宽1.35m，涂层厚度1.8mm 4、其他详见设计图纸及相关规范 工作内容：1、清理 2、 画线 | m2 | 2.37 | 187.2704 | 443.831 | 80.6
11 | 040205007005 | 路面自行车导向标记 | 1、材料:热熔性反光涂料 2、颜色:白色 3、规格:长2.4m，宽1.6m，涂层厚度1.8mm 4、详见设计图纸及相关规范 工作内容：1、清理 2、 画线 | 个 | 16 | 150 | 2400 | 0
|  | 二、标志牌 |  |  | 0 | 0 | 0 | 0
12 | 040205004001 | 路名牌 | 1、规格:路名牌1400×380×135（贴三级反光膜），不锈钢管：89×1.2×2100mm 2、基础: C25混凝土 3、说明:含预埋铁件及基础钢筋 4、其他:详见设计图纸及相关规范 | 套 | 8 | 1509.1459 | 12073.167 | 312.0224
|  | 本页小计 |  |  |  |  | 22070.9619 | 2029.4224
13 | 040205003001 | 组合标志（禁停限速） | 1、规格:4.9m单立柱+1000×2800标志板（贴三级反光膜） 2、基础:C25混凝土 3、说明:含预埋铁件及基础钢筋 4、其他:详见设计图纸及相关规范 | 套 | 8 | 3275.2355 | 26201.8843 | 1117.829
14 | 040205017001 | 指路标志 | 1、规格:7.7米悬臂立柱+4000×2000指路标志板（贴三级反光膜） 2、基础:C25混凝土基础 3、说明:含预埋铁件及基础钢筋 4、其他:详见设计图纸及相关规范 | 组 | 8 | 11892.1732 | 95137.3858 | 4720.085
15 | 040205017002 | 车道行驶方向标志 | 1、规格:7.7米悬臂立柱+4000×2000车道行驶方向标志板（贴三级反光膜） 2、基础:C25混凝土基础 3、说明:含预埋铁件及基础钢筋 4、其他:详见设计图纸及相关规范 | 组 | 8 | 11892.1732 | 95137.3858 | 4720.085
|  | 本页小计 |  |  |  |  | 216476.6559 | 10557.9991
|  | 合 计 |  |  |  |  | 309760.47 | 35429.4223
【一点智慧清单先锋 V8.0.38】

## 措施项目清单计价表(一)
措施项目清单计价表（一）
工程名称:明光市城东新区林庄路（嘉山路东延~池河大道）道路标线、标牌工程 第&P页共&S页
序号 | 项 目 名 称 | 取费基数 | 费率（%） | 金额（元）
1 | 环境保护费 | 62676.28 | 0.3 | 188.03
2 | 文明施工费 | 62676.28 | 1.3 | 814.79
3 | 安全施工费 | 62676.28 | 1.3 | 814.79
4 | 临时设施费 | 62676.28 | 4 | 2507.05
5 | 夜间施工增加费 | 0 | 0 | 0
6 | 缩短工期措施费(工期缩短10%以内) | 0 | 0 | 0
7 | 缩短工期措施费(工期缩短20%以内) | 0 | 0 | 0
8 | 缩短工期措施费(工期缩短30%以内) | 0 | 0 | 0
9 | 二次搬运费 | 62676.28 | 0.5 | 313.38
10 | 已完工程及设备保护 | 0 | 0 | 0
11 | 冬雨季施工增加费 | 62676.28 | 1.5 | 940.14
12 | 工程定位复测、工程点交、场地清理 | 62676.28 | 0.6 | 376.06
13 | 生产工具用具使用费 | 62676.28 | 0.8 | 501.41
14 | (建筑、市政)扬尘污染防治增加费(滁州) | 58703.6 | 2 | 1174.07
| 合计 |  |  | 7629.72
【一点智慧清单先锋 V8.0.38】

## 措施项目清单计价表(二)
措施项目清单计价表(二)
工程名称:明光市城东新区林庄路（嘉山路东延~池河大道）道路标线、标牌工程第&P页共&S页
序号 | 项目名称 | 计量单位 | 工程数量 | 单价（元） | 合价（元）
人工费
1 | 大型机械设备进出场及安拆 | 项 | 1 | 2368.3515 | 2368.3515 | 232.5
合计 | 合计 |  | 0 | 0 | 2368.3515 | 232.5
【一点智慧清单先锋 V8.0.38】

## 其他项目清单计价表
其他项目清单计价表
工程名称:明光市城东新区林庄路（嘉山路东延~池河大道）道路标线、标牌工程 第&P页共&S页
序号 | 项 目 名 称 | 金额(元)
1 | 招标人部分 | 0
| 预留金 | 0
| 材料购置费 | 0
2 | 投标人部分 | 0
| 总承包服务费 | 0
| 零星工作项目费 | 0
【一点智慧清单先锋 V8.0.38】

## 零星工作项目计价表
零星工作项目计价表
工程名称:明光市城东新区林庄路（嘉山路东延~池河大道）道路标线、标牌工程 第&P页共&S页
序号 | 名 称 | 计量 单位 | 数 量 | 金 额(元)
|  |  |  | 综合单价 | 合 价
1 | 人工 |  | 0 | 0 | 0
1.1 |  |  | 0 | 0 | 0
1.2 |  |  | 0 | 0 | 0
| 小计 |  |  | 0 | 0
2 | 材料 |  | 0 | 0 | 0
2.1 |  |  | 0 | 0 | 0
2.2 |  |  | 0 | 0 | 0
| 小计 |  |  | 0 | 0
3 | 机械 |  | 0 | 0 | 0
3.1 |  |  | 0 | 0 | 0
3.2 |  |  | 0 | 0 | 0
| 小计 |  |  | 0 | 0
| 合计 |  |  | 0 | 0
【一点智慧清单先锋 V8.0.38】

## 规费和税金清单计价表
规费和税金清单计价表
工程名称:明光市城东新区林庄路（嘉山路东延~池河大道）道路标线、标牌工程第&P页共&S页
序号 | 项 目 名 称 | 取费基数 | 费率（％） | 金额（元）
一 | 规费 | 17046.4 | 100 | 17046.4
1 | 工程排污费 | 0 | 0 | 0
2 | 社会保障费 | 12481.67 | 100 | 12481.67
(1) | 养老保险费 | 35661.92 | 22 | 7845.62
(2) | 失业保险费 | 35661.92 | 3 | 1069.86
(3) | 医疗保险费 | 35661.92 | 10 | 3566.19
3 | 住房公积金 | 35661.92 | 12 | 4279.43
4 | 危险作业意外伤害保险 | 35661.92 | 0.8 | 285.3
二 | 税金 | 381708.81 | 3.475 | 13264.38
三 | 合计 | 0 | 0 | 30310.78
【一点智慧清单先锋 V8.0.38】

## 主要材料价格表
主要材料价格表
工程名称:明光市城东新区林庄路（嘉山路东延~池河大道）道路标线、标牌工程 第&P页共&S页
序号 | 材料编码 | 材 料 名 称 | 规格、型号等特殊要求 | 单位 | 数量 | 单价(元) | 合价(元) | 备注
1 | 100073 | 草袋 |  | m2 | 61.7992 | 1.3 | 80.3389
2 | 100105 | 电焊条 |  | kg | 1.314 | 5.88 | 7.7261
3 | 100129 | 镀锌铁丝 |  | kg | 3 | 3.26 | 9.78
4 | 100189 | 钢筋Φ10以内 |  | t | 0.46583 | 2490 | 1159.9267
5 | 100190 | 钢筋Φ10以上 |  | t | 0.62628 | 2270 | 1421.6556
6 | 100530 | 水 |  | m3 | 48.4258 | 3.45 | 167.069
7 | 100605 | 铁丝22# |  | kg | 6.625 | 3.81 | 25.2413
8 | 100801 | 商品混凝土C25(非泵送) |  | m3 | 193.3594 | 330 | 63808.5888
9 | 401953 | 铁件 |  | kg | 78.578 | 4.48 | 352.0294
10 | 402399 | 紧固件 |  | 套 | 584 | 2.2 | 1284.8
11 | 407563 | 电焊条 |  | kg | 2.801 | 5.88 | 16.4701
12 | 407708 | 底漆 |  | kg | 274.8286 | 15.23 | 4185.6393
13 | 407715 | 反光材料(玻璃珠) |  | kg | 536.3307 | 3.12 | 1673.3516
14 | 407794 | 热熔标线涂料 |  | kg | 7413.1398 | 3.76 | 27873.4058
15 | 410188 | 单悬臂方型钢立柱300×300×8×7700+钢管横梁 |  | 套 | 16 | 3000 | 48000
16 | 410244 | 1400×380路名牌 |  | 块 | 8 | 400 | 3200
17 | 410246 | 组合标志牌1000×2800×3 |  | 块 | 8 | 1300 | 10400
18 | 410248 | 4000×2000车道行驶方向标志板 |  | 块 | 8 | 3600 | 28800
19 | 410248 | 指路标志板4000×2000×3 |  | 块 | 8 | 3600 | 28800
20 | 410251 | Φ89×12mm厚不锈钢管 |  | 套 | 8 | 800 | 6400
21 | 410252 | 方型钢立柱120×120×4×4900 |  | 套 | 8 | 700 | 5600
22 | 410634 | 其他材料费 |  | 元 | 0.16 | 1 | 0.16
23 | D00001 | 自行车导向标记 |  | 个 | 16 | 150 | 2400
24 | 100767 | 回程费占材料费用 |  | % | 2.445 | 1 | 2.445
【一点智慧清单先锋 V8.0.38】