## 单位工程造价汇总表
单位工程造价汇总表
工程名称:明光市柳巷镇桃溪村群众服务大厅工程（安装）
序号 | 项 目 名 称 | 金额(元)
1 | 分部分项工程量清单计价合计 | 5097.9
2 | 措施项目清单计价合计 | 88.18
3 | 其他项目清单计价合计 | 0
4 | 规费 | 384.3
5 | 人工费调整 | 979.88
6 | 税金 | 219.17
- | 合 计 | 6769.43
【一点智慧清单先锋 V8.0.38】

## 分部分项工程量清单计价表
分部分项工程量清单计价表
工程名称:明光市柳巷镇桃溪村群众服务大厅工程（安装） 第&P页共&S页
序号 | 项目编码 | 项 目 名 称 | 项目特征 | 计量单位 | 工程数量 | 金额(元)
[6 empty] | 综合单价 | 合价 | 其中人工费
|  | C.2 电气设备安装工程 |  |  | 0 | 0 | 0 | 0
1 | 030204018001 | 照明配电箱 | 名称、型号:PZ-30 距地坪1.6m 具体详见图纸 | 台 | 1 | 426.9808 | 426.9808 | 69.16
2 | 030204018002 | 弱电配电箱 | 安装高度:距地0.3m 具体按甲方要求 | 台 | 1 | 226.9808 | 226.9808 | 69.16
3 | 030212001001 | PC20电气配管 | 名称:PC20电气配管 材质:塑料PVC 规格:直径20 配置形式及部位:暗配 | m | 117.47 | 3.5539 | 417.4779 | 168.499
4 | 030212001002 | PC25电气配管 | 名称:PC25电气配管 材质:塑料PVC 规格:直径25 配置形式及部位:暗配 | m | 24 | 4.2959 | 103.1019 | 34.4256
5 | 030212001003 | SC25电气配管 | 名称: SC20电气配管 材质:金属 规格: 直径20 配置形式及部位:暗配 | m | 12.54 | 7.806 | 97.8866 | 27.1491
6 | 030212001004 | SC40电气配管 | 名称: SC40电气配管 材质:金属 规格: 直径40 配置形式及部位:暗配 | m | 11.9 | 20.1565 | 239.8618 | 53.3537
7 | 030212003001 | 管内穿线4.0mm2铜芯线 | 配线形式:暗配管内穿线 导线型号、材质、规格: 4.0mm2铜芯线 敷设部位或线制:砖混凝土结构 | m | 352.41 | 3.2764 | 1154.6244 | 74.1823
8 | 030208002001 | 控制电缆 | 型号:YJV-(4×10) 敷设方式:沿砖、混凝土结构暗配 具体详见图纸 | m | 8 | 85.0621 | 680.4968 | 6.2744
9 | 030208002002 | 有线电视线 | 型号:SYWV-75-5 敷设方式:沿砖、混凝土结构暗配 具体详见图纸 | m | 12.54 | 6.0075 | 75.3339 | 26.5083
10 | 030208002003 | 电话网络信息线 | 型号:UTP 5+HBV-（2X0.5） 敷设方式:沿砖、混凝土结构暗配 具体详见图纸 | m | 12.9 | 2.6765 | 34.5263 | 3.0638
11 | 030209001001 | 接地装置 | 接地极顶端埋深不小于0.7m | 项 | 1 | 192.7915 | 192.7915 | 85.284
12 | 030204031001 | 双联二三极暗装插座 | 型号:220V 16A 安装高度:距地0.3米 具体详见图纸 | 个（套） | 8 | 13.4549 | 107.6395 | 26.464
|  | 本页小计 |  |  |  |  | 3757.7022 | 643.5241
13 | 030204031002 | 空调插座 | 型号:220V 16A 安装高度:距地1.8m 具体详见图纸 | 个（套） | 3 | 14.9326 | 44.7977 | 8.211
14 | 030204031003 | 暗装双极开关 | 型号:220V 10A 安装高度:距地1.5m 具体详见图纸 | 个（套） | 6 | 14.6183 | 87.71 | 15.348
15 | 030204031004 | 电话+网络插座 | 安装高度:距地0.3米 具体详见图纸 | 个（套） | 2 | 24.0621 | 48.1243 | 4.992
16 | 030204031005 | 有线电视插座 | 安装高度:距地0.3米 具体详见图纸 | 个（套） | 2 | 16.7385 | 33.4771 | 4.992
17 | 030204031006 | 风扇 | 安装方式:吸顶安装 含调速开关 具体按甲方要求 | 套 | 5 | 95 | 475 | 0
18 | 030204031007 | 小电器 名称:接线盒 | 名称:接线盒 | 套 | 20 | 5.9668 | 119.3352 | 54.74
19 | 030213001001 | 吸顶灯 | 安装高度:吸顶 具体按甲方要求 | 套 | 1 | 36.8933 | 36.8933 | 6.495
20 | 030213004001 | 双管荧光灯 | 规格:220V 2×28W 安装形式:吸顶 具体详见图纸 | 套 | 8 | 61.8572 | 494.8573 | 65.672
|  | 本页小计 |  |  |  |  | 1340.1948 | 160.45
|  | 合 计 |  |  |  |  | 5097.9 | 803.9741
【一点智慧清单先锋 V8.0.38】

## 措施项目清单计价表(一)
措施项目清单计价表（一）
工程名称:明光市柳巷镇桃溪村群众服务大厅工程（安装） 第&P页共&S页
序号 | 项 目 名 称 | 取费基数 | 费率（%） | 金额（元）
1 | 环境保护费 | 890.77 | 0.2 | 1.78
2 | 文明施工费 | 890.77 | 1.5 | 13.36
3 | 安全施工费 | 890.77 | 1.6 | 14.25
4 | 临时设施费 | 890.77 | 4.2 | 37.41
5 | 夜间施工增加费 | 0 | 0 | 0
6 | 缩短工期措施费(工期缩短10%以内) | 0 | 0 | 0
7 | 缩短工期措施费(工期缩短20%以内) | 0 | 0 | 0
8 | 缩短工期措施费(工期缩短30%以内) | 0 | 0 | 0
9 | 二次搬运费 | 0 | 0 | 0
10 | 已完工程及设备保护 | 0 | 0 | 0
11 | 冬雨季施工增加费 | 890.77 | 1.1 | 9.8
12 | 工程定位复测、工程点交、场地清理 | 890.77 | 0.4 | 3.56
13 | 生产工具用具使用费 | 890.77 | 0.9 | 8.02
| 合计 |  |  | 88.18
【一点智慧清单先锋 V8.0.38】

## 措施项目清单计价表(二)
措施项目清单计价表(二)
工程名称:明光市柳巷镇桃溪村群众服务大厅工程（安装） 第&P页共&S页
序号 | 项目名称 | 计量单位 | 工程数量 | 单价（元） | 合价（元）
人工费
合计 | 合计 |  | 0 | 0 | 0 | 0
【一点智慧清单先锋 V8.0.38】

## 其他项目清单计价表
其他项目清单计价表
工程名称:明光市柳巷镇桃溪村群众服务大厅工程（安装） 第&P页共&S页
序号 | 项 目 名 称 | 金额(元)
1 | 招标人部分 | 0
| 预留金 | 0
| 材料购置费 | 0
2 | 投标人部分 | 0
| 总承包服务费 | 0
| 零星工作项目费 | 0
【一点智慧清单先锋 V8.0.38】

## 规费和税金清单计价表
规费和税金清单计价表
工程名称:明光市柳巷镇桃溪村群众服务大厅工程（安装） 第&P页共&S页
序号 | 项 目 名 称 | 取费基数 | 费率（％） | 金额（元）
一 | 规费 | 384.3 | 100 | 384.3
1 | 工程排污费 | 0 | 100 | 0
2 | 社会保障费 | 281.39 | 100 | 281.39
(1) | 养老保险费 | 803.97 | 22 | 176.87
(2) | 失业保险费 | 803.97 | 3 | 24.12
(3) | 医疗保险费 | 803.97 | 10 | 80.4
3 | 住房公积金 | 803.97 | 12 | 96.48
4 | 危险作业意外伤害保险 | 803.97 | 0.8 | 6.43
二 | 税金 | 6550.26 | 3.346 | 219.17
三 | 合计 | 0 | 0 | 603.47
【一点智慧清单先锋 V8.0.38】

## 主要材料价格表
主要材料价格表
工程名称:明光市柳巷镇桃溪村群众服务大厅工程（安装） 第&P页共&S页
序号 | 材料编码 | 材 料 名 称 | 规格、型号等特殊要求 | 单位 | 数量 | 单价(元) | 合价(元) | 备注
1 | 100099 | SYWV-75-5 |  | m | 12.6654 | 1.2 | 15.1985
2 | 100099 | YJV-(4×10) |  | m | 8.08 | 79.33 | 640.9864
3 | 100099 | 配电箱N |  | 台 | 1 | 300 | 300
4 | 100099 | 弱电配电箱 |  | 台 | 1 | 100 | 100
5 | 400163 | 圆钢 | Φ5.5～9 | kg | 0.42236 | 3.605 | 1.5226
6 | 400206 | 镀锌扁钢 | -60×6 | kg | 1.4697 | 4.75 | 6.9811
7 | 400504 | 钢板垫板 |  | kg | 0.3 | 4.2 | 1.26
8 | 400624 | 封铅 | 含铅65%含锡35% | kg | 0.17191 | 6.9 | 1.1862
9 | 400777 | 圆木台 | 275～350 | 块 | 1.05 | 5.12 | 5.376
10 | 401601 | 镀锌铁丝 | 13～17# | kg | 0.57511 | 3.86 | 2.2199
11 | 401602 | 镀锌铁丝 | 18～22# | kg | 0.41 | 3.86 | 1.5826
12 | 401627 | 钢丝 | Φ1.6 | kg | 0.46974 | 7.67 | 3.6029
13 | 401835 | 钢锯条 |  | 根 | 4.2179 | 0.67 | 2.826
14 | 401866 | 合金钢钻头 | Φ10 | 个 | 0.032864 | 14.6 | 0.47981
15 | 402053 | 镀锌精制带帽螺栓 | M10×100以内 | 10套 | 0.42 | 6.17 | 2.5914
16 | 402059 | 镀锌精制带帽螺栓 | M16×100以内 | 10套 | 0.207 | 11.55 | 2.3908
17 | 402068 | 镀锌精制带帽螺栓 | M8×100以内 | 10套 | 0.62852 | 6.17 | 3.878
18 | 402109 | 镀锌锁紧螺母 | 3×20 | 个 | 1.9374 | 0.78 | 1.5112
19 | 402112 | 镀锌锁紧螺母 | 3×40 | 个 | 1.8385 | 1.17 | 2.1511
20 | 402262 | 木螺钉 | Φ2～4×6～65 | 10个 | 9.048 | 0.15 | 1.3572
21 | 402263 | 木螺钉 | Φ4.5～6×15～100 | 10个 | 7.28 | 0.25 | 1.82
22 | 402273 | 膨胀螺栓 | M10 | 10套 | 0.28875 | 17.6 | 5.082
23 | 402288 | 伞形螺栓 | M6～8×150 | 套 | 18.36 | 0.6 | 11.016
24 | 402517 | 钢管保护管 | Φ40×400 | 根 | 2.07 | 10.86 | 22.4802
25 | 402785 | 钢管 | DN20 | m | 12.9162 | 3.6 | 46.4983
26 | 402788 | 钢管 | DN40 | m | 12.257 | 11.31 | 138.6267
27 | 403756 | 镀锌电缆卡子 | 2×35 | 套 | 4.8064 | 1.53 | 7.3537
28 | 403918 | 管接头 | 5×20 | 个 | 2.0666 | 0.97 | 2.0046
29 | 403921 | 管接头 | 7×40 | 个 | 1.9611 | 2.45 | 4.8047
30 | 406877 | 标志牌 |  | 个 | 1.2324 | 0.18 | 0.22183
31 | 406989 | 塑料护口 | (钢管用)20 | 个 | 1.9374 | 0.24 | 0.46498
32 | 406992 | 塑料护口 | (钢管用)40 | 个 | 1.8385 | 0.84 | 1.5444
33 | 407002 | 塑料胶布带 | 25mm×10m | 卷 | 0.70482 | 1.16 | 0.81759
34 | 407020 | 塑料软管 |  | kg | 0.36 | 22.9 | 8.244
35 | 407043 | 橡胶垫 | δ2 | m2 | 0.014378 | 10.3 | 0.14809
36 | 407088 | 自粘性橡胶带 | 20mm×5m | 卷 | 0.3 | 2.59 | 0.777
37 | 407246 | 塑料管 | DN20 | m | 124.5182 | 1.02 | 127.0086
38 | 407246 | 塑料管 | DN25 | m | 25.44 | 1.72 | 43.7568
39 | 407521 | 焊锡膏 | 瓶装50g | kg | 0.036531 | 66.6 | 2.433
40 | 407522 | 焊锡丝 |  | kg | 0.16 | 54.1 | 8.656
41 | 407543 | 塑料焊条 | Φ2.5 | kg | 0.31123 | 11.53 | 3.5885
42 | 407564 | 电焊条 | (结)422Φ3.2 | kg | 0.6557 | 5.88 | 3.8555
43 | 407567 | 焊锡 |  | kg | 0.71772 | 12.48 | 8.9571
44 | 407595 | 酚醛磁漆 | 各种颜色 | kg | 0.02 | 13.7 | 0.274
45 | 407601 | 沥青绝缘漆 |  | kg | 0.01654 | 8.6 | 0.14224
46 | 407602 | 沥青清漆 |  | kg | 0.06664 | 8.6 | 0.5731
47 | 407703 | 醇酸防锈漆 | C53-1 | kg | 0.35588 | 13.98 | 4.9751
48 | 407710 | 调和漆 |  | kg | 0.474 | 10.16 | 4.8158
49 | 407845 | 电力复合酯 | 一级 | kg | 0.82 | 20 | 16.4
50 | 407919 | 溶剂汽油 | 200# | kg | 0.089596 | 2.88 | 0.25804
51 | 407956 | 硬酯酸 | 一级 | kg | 0.00787 | 7.83 | 0.061622
52 | 408159 | 汽油 | 90# | kg | 1.958 | 7.51 | 14.7047
53 | 408295 | 裸铜线 | 10mm2 | kg | 0.46 | 29.7 | 13.662
54 | 408303 | 塑料绝缘线 | BV-1.5mm2 | m | 7.839 | 0.76 | 5.9576
55 | 408308 | 塑料绝缘线 | BV-2.5mm2 | m | 17.858 | 0.98 | 17.5008
56 | 408318 | 塑料粘胶带 |  | 盘 | 0.09675 | 1.44 | 0.13932
57 | 408441 | UTP | 5+HBV-（2X0.5） | m | 13.932 | 2.1 | 29.2572
58 | 408463 | 铜芯绝缘导线截面 | ＜4mm2 | m | 387.651 | 2.63 | 1019.5221
59 | 408530 | 电缆吊挂 | 3×50 | 套 | 1.2684 | 8.84 | 11.2126
60 | 408652 | 铜接线端子 | DT-10mm2 | 个 | 4.06 | 1.85 | 7.511
61 | 408691 | 墙壁式信息插座 |  | 套 | 2.04 | 19.78 | 40.3512
62 | 408691 | 有线电视插座 |  | 套 | 2.04 | 12.6 | 25.704
63 | 408695 | 接线盒 |  | 套 | 20.4 | 1.56 | 31.824
64 | 408695 | 空调插座 |  | 套 | 3.06 | 10.35 | 31.671
65 | 408712 | 双联二三极暗装插座 |  | 套 | 8.16 | 7.82 | 63.8112
66 | 408735 | 安装双极开关 |  | 只 | 6.12 | 10.56 | 64.6272
67 | 409518 | 吸顶式双管成套型灯具 |  | 套 | 8.08 | 48.21 | 389.5368
68 | 409532 | 圆球吸顶灯 | Φ＜300mm | 套 | 1.01 | 20.47 | 20.6747
69 | 410428 | 棉纱头 |  | kg | 0.74745 | 4.6 | 3.4383
70 | 410463 | 破布 |  | kg | 0.2891 | 4.91 | 1.4195
71 | 410539 | 铁砂布 | 0～2# | 张 | 2 | 1.06 | 2.12
72 | 410634 | 其他材料费 |  | 元 | -0.097686 | 1 | -0.097686
73 | D00005 | 风扇 |  | 套 | 5 | 95 | 475
74 | 900001 | 其他材料费占辅材费 |  | % | 24.2245 | 1 | 24.2245
【一点智慧清单先锋 V8.0.38】