## 单位工程造价汇总表
单位工程造价汇总表
工程名称:明光市柳巷镇桃溪村群众服务大厅工程（土建、装饰）
序号 | 项 目 名 称 | 金额(元)
1 | 分部分项工程量清单计价合计 | 88067.15
2 | 措施项目清单计价合计 | 16648.28
3 | 其他项目清单计价合计 | 0
4 | 规费 | 6805.36
5 | 人工费调整 | 17373.65
6 | 税金 | 4312.81
- | 合 计 | 133207.25
【一点智慧清单先锋 V8.0.38】

## 分部分项工程量清单计价表
分部分项工程量清单计价表
工程名称:明光市柳巷镇桃溪村群众服务大厅工程（土建、装饰） 第&P页共&S页
序号 | 项目编码 | 项 目 名 称 | 项目特征 | 计量单位 | 工程数量 | 金额(元)
[6 empty] | 综合单价 | 合价 | 其中人工费
|  | 土建 |  |  | 0 | 0 | 0 | 0
1 | 010101001001 | 平整场地 | 土壤类别:三类土 工作内容：土方挖填 | m2 | 90.9696 | 2.64 | 240.1597 | 181.9392
2 | 010101003001 | 挖基础土方 | 1、土壤类别:三类土 2、弃土运距:运距自行考虑 | m3 | 40.5 | 9.14 | 370.17 | 19.035
3 | 010103001001 | 土（石）方回填 | 土质要求:三类土 | m3 | 18.69 | 12.77 | 238.6713 | 141.2964
4 | 010301001001 | 砖基础 | 1、砖品种、规格、强度等级:MU10粘土实心砖 2、基础深度:1m内 3、砂浆强度等级:水泥M10 4、具体详见图纸 | m3 | 11.1 | 308.8 | 3427.68 | 385.392
5 | 010302001001 | 实心砖墙 | 1、砖品种、规格、强度等级:MU10粘土实心砖 2、墙体类型:外墙 3、墙体厚度:240 4、砂浆强度等级、配合比:M7.5混合砂浆 | m3 | 23.22 | 331.55 | 7698.591 | 1092.7332
6 | 010302001002 | 实心砖墙 | 1、砖品种、规格、强度等级:MU10粘土实心砖 2、墙体类型:内墙 3、墙体厚度:240 4、砂浆强度等级、配合比:M7.5混合砂浆 | m3 | 5.49 | 331.55 | 1820.2095 | 258.3594
7 | 010401001001 | 带形基础 | 垫层材料种类、厚度:300厚C15混凝土 | m3 | 8.1 | 336.59 | 2726.379 | 111.456
8 | 010402001001 | 构造柱 | 1、从砼基础带出至屋面，有女儿墙至女儿墙顶 2、混凝土强度等级:C25 3、具体详见图纸 | m3 | 3.46 | 392.03 | 1356.4238 | 144.7664
9 | 010403002001 | 矩形梁 | 1、混凝土强度等级:C25 2、具体详见图纸 | m3 | 1.89 | 372.51 | 704.0439 | 45.6057
10 | 010403004001 | 地圈梁 | 1、梁底标高:-0.300 2、梁截面:240×240 3、混凝土强度等级:C25 | m3 | 2.61 | 392.68 | 1024.8948 | 101.8422
11 | 010403004002 | 圈梁 | 1、梁顶标高:3.570 2、梁截面:240×240 3、混凝土强度等级:C25 4、凡是有屋面板的均设置QL 5、具体详见图纸 | m3 | 2.61 | 392.68 | 1024.8948 | 101.8422
12 | 010403005001 | 过梁 | 1、混凝土强度等级:C25 2、具体详见图纸 | m3 | 0.3 | 400.85 | 120.255 | 12.774
|  | 本页小计 |  |  |  |  | 20752.3728 | 2597.0417
13 | 010405001001 | 屋面板 | 1、板底标高:3.45 2、板厚度:130mm 3、混凝土强度等级:C25 4、具体详见图纸 | m3 | 10.17 | 371.29 | 3776.0193 | 210.1122
14 | 010405006001 | 栏板 | 1、板厚度:100mm外 2、混凝土强度等级:C25 3、具体详见图纸 | m3 | 4.71 | 403.59 | 1900.9089 | 213.2217
15 | 010407001001 | 其他构件 | 1、构件 的类型:窗台压顶 2、混凝土强度等级:C25 3、具体详见图纸 | m3 | 0.26 | 407.72 | 106.0072 | 11.1488
16 | 010405008001 | 雨篷、阳台板 | 1、混凝土强度等级:C25 2、具体详见图纸 | m3 | 1.74 | 401.65 | 698.871 | 70.4526
17 | 010407001002 | 台阶 | 1、150厚碎石垫层 2、100厚C15混凝土 3、15厚1：3水泥砂浆打底 4、15厚1：2水泥砂浆面层 5、具体详见图纸 | m2 | 8.1 | 86.04 | 696.924 | 125.226
18 | 010407002001 | 散水 | 1、60厚碎石垫层 2、60厚C15混凝土 3、20厚1：2水泥砂浆 4、具体详见图纸 | m2 | 30.55 | 39.88 | 1218.334 | 151.8335
19 | 010416001001 | 现浇混凝土钢筋 | 种类、规格:一级钢10以内 | t | 0.1829 | 3452.18 | 631.4037 | 106.9343
20 | 010416001002 | 现浇混凝土钢筋 | 种类、规格:三级钢10以内 | t | 1.916 | 2926.77 | 5607.6913 | 386.074
21 | 010416001003 | 现浇混凝土钢筋 | 种类、规格:三级钢10以上 | t | 1.19 | 2702.37 | 3215.8203 | 239.785
22 | 010416001004 | 现浇混凝土钢筋 | 种类、规格:砌体拉结筋 | t | 0.1 | 3167.55 | 316.755 | 43.741
23 | 010702003001 | 屋面刚性防水 | 1、1、20厚1:3水泥砂浆找平层 2、2、1.5厚聚氨酯防水层 3、3、100厚膨胀玻化微珠砂浆 4、4、20厚1：3水泥砂浆找平层 5、5、40厚刚性防水屋面 6、具体做法详见图纸 | m2 | 90.72 | 113.71 | 10315.7712 | 1156.68
24 | 010702004001 | 屋面排水管 | 1、排水管品种、规格、品牌、颜色:UPVC D=100 2、含水斗 3、具体详见图纸 | m | 7.2 | 33.24 | 239.328 | 12.672
|  | 本页小计 |  |  |  |  | 28723.8339 | 2727.8811
25 | 010702004002 | 水舌 | 1、排水管品种、规格、品牌、颜色:UPVC水舌D=40 2、具体详见图纸 | 个 | 1 | 5 | 5 | 0
|  | 装饰 |  |  | 0 | 0 | 0 | 0
26 | 020102002001 | 块料楼地面 | 1、100厚碎石垫层 2、40厚C20细石混凝土 3、防水层一道 4、80厚C15混凝土 5、35厚挤塑聚苯板保温层λC=0.033 6、15厚1：3水泥砂浆找平层 7、10厚1：2水泥砂浆结合层 8、800×800地砖地面 素水泥浆填缝 9、具体做法见图纸 | m2 | 81.96 | 212.65 | 17428.794 | 2206.3632
27 | 020105003001 | 块料踢脚线 | 1、踢脚线高度:120mm 2、12厚1：2水泥砂浆打底 3、8厚贴铺800×800地砖 | m2 | 5.5776 | 62.22 | 347.0383 | 110.4365
28 | 020201001001 | 墙面一般抹灰 | 1、墙体类型:内墙 2、14厚1：3水泥砂浆打底 3、 6厚1：2水泥砂浆面 | m2 | 161.29 | 11.14 | 1796.7706 | 767.7404
29 | 020201001002 | 墙面一般抹灰 | 1、墙体类型:外墙 2、5厚1：3水泥砂浆底 3、素水泥浆一道，浇水一遍 4、5厚聚合物水泥砂浆结合层 5、5厚聚合物水泥砂浆面层 6、具体详见图纸 | m2 | 141.4 | 12.13 | 1715.182 | 673.064
30 | 020204003001 | 块料墙面 | 1、墙体类型:外墙 2、15厚1:3水泥砂浆打底（掺适量聚丙烯纤维） 3、5厚聚合物水泥砂浆贴面砖，素水泥浆勾缝 4、横贴浅灰色文化陶砖200×400 | m2 | 23.72 | 71.52 | 1696.4544 | 278.71
31 | 020301001001 | 天棚抹灰 | 1、基层类型:砼 2、先刷素水泥浆一道（加水泥重10%环保建筑胶） 3、8厚1：1：4水泥石灰麻刀砂浆底 4、7厚1：2水泥砂浆 | m2 | 92.03 | 10.46 | 962.6338 | 396.6493
32 | 020401004001 | 成品木质套装门 | 1、框截面尺寸、单扇面积:1000×3000 2、具体详见图纸 | 樘 | 1 | 1660.77 | 1660.77 | 0
|  | 本页小计 |  |  |  |  | 25612.6431 | 4432.9634
33 | 020402005001 | 不锈钢地弹门 | 1、框材质、外围尺寸:3200×3000 2、玻璃为安全玻璃 3、具体见图纸 | 樘 | 1 | 4320 | 4320 | 0
34 | 020406001001 | 塑钢推拉窗 | 1、框材质、外围尺寸:1800×2100 2、塑钢推拉窗（5+9A+5） 3、具体详见图纸 | 樘 | 5 | 926.1 | 4630.5 | 0
35 | 020507001001 | 刷喷涂料 | 1、部位:外墙 2、刮腻子要求:刷腻子两遍 3、刷乳白色炳稀酸涂料 | m2 | 100.87 | 20 | 2017.4 | 0
36 | 020507001002 | 刷喷涂料 | 1、部位:外墙 2、刮腻子要求:刷腻子两遍 3、刷浅灰色炳稀酸涂料 | m2 | 40.52 | 20 | 810.4 | 0
37 | 020607004001 | 标志字 | 具体做法详见图纸 | 个 | 6 | 200 | 1200 | 0
|  | 本页小计 |  |  |  |  | 12978.3 | 0
|  | 合 计 |  |  |  |  | 88067.15 | 9757.8862
【一点智慧清单先锋 V8.0.38】

## 措施项目清单计价表(一)
措施项目清单计价表（一）
工程名称:明光市柳巷镇桃溪村群众服务大厅工程（土建、装饰） 第&P页共&S页
序号 | 项 目 名 称 | 取费基数 | 费率（%） | 金额（元）
1 | 环境保护费 | 16706.42 | 0.4 | 66.83
2 | 文明施工费 | 16706.42 | 3.2 | 534.61
3 | 安全施工费 | 16706.42 | 3 | 501.19
4 | 临时设施费 | 16706.42 | 4.8 | 801.91
5 | 夜间施工增加费 | 0 | 0 | 0
6 | 缩短工期措施费(工期缩短10%以内) | 0 | 0 | 0
7 | 缩短工期措施费(工期缩短20%以内) | 0 | 0 | 0
8 | 缩短工期措施费(工期缩短30%以内) | 0 | 0 | 0
9 | 二次搬运费 | 0 | 0 | 0
10 | 已完工程及设备保护 | 0 | 0 | 0
11 | 冬雨季施工增加费 | 16706.42 | 1.3 | 217.18
12 | 工程定位复测、工程点交、场地清理 | 16706.42 | 2 | 334.13
13 | 生产工具用具使用费 | 16706.42 | 1.8 | 300.72
14 | (建筑、市政)扬尘污染防治增加费 | 16448.36 | 2 | 328.97
| 合计 |  |  | 3085.54
【一点智慧清单先锋 V8.0.38】

## 措施项目清单计价表(二)
措施项目清单计价表(二)
工程名称:明光市柳巷镇桃溪村群众服务大厅工程（土建、装饰） 第&P页共&S页
序号 | 项目名称 | 计量单位 | 工程数量 | 单价（元） | 合价（元）
人工费
1 | 混凝土、钢筋混凝土模板及支架 | 项 | 1 | 9935.74 | 9935.74 | 3756.23
2 | 脚手架 | 项 | 1 | 1611.85 | 1611.85 | 490.53
3 | 垂直运输及超高降效 | 项 | 1 | 0 | 0 | 0
4 | 大型机械设备进出场及安拆 | 项 | 1 | 2015.15 | 2015.15 | 232.5
合计 | 合计 |  | 0 | 0 | 13562.74 | 4479.26
【一点智慧清单先锋 V8.0.38】

## 其他项目清单计价表
其他项目清单计价表
工程名称:明光市柳巷镇桃溪村群众服务大厅工程（土建、装饰） 第&P页共&S页
序号 | 项 目 名 称 | 金额(元)
1 | 招标人部分 | 0
| 预留金 | 0
| 材料购置费 | 0
2 | 投标人部分 | 0
| 总承包服务费 | 0
| 零星工作项目费 | 0
【一点智慧清单先锋 V8.0.38】

## 规费和税金清单计价表
规费和税金清单计价表
工程名称:明光市柳巷镇桃溪村群众服务大厅工程（土建、装饰） 第&P页共&S页
序号 | 项 目 名 称 | 取费基数 | 费率（％） | 金额（元）
一 | 规费 | 6805.36 | 100 | 6805.36
1 | 工程排污费 | 0 | 100 | 0
2 | 社会保障费 | 4983 | 100 | 4983
(1) | 养老保险费 | 14237.15 | 22 | 3132.17
(2) | 失业保险费 | 14237.15 | 3 | 427.11
(3) | 医疗保险费 | 14237.15 | 10 | 1423.72
3 | 住房公积金 | 14237.15 | 12 | 1708.46
4 | 危险作业意外伤害保险 | 14237.15 | 0.8 | 113.9
二 | 税金 | 128894.44 | 3.346 | 4312.81
三 | 合计 | 0 | 0 | 11118.17
【一点智慧清单先锋 V8.0.38】

## 主要材料价格表
主要材料价格表
工程名称:明光市柳巷镇桃溪村群众服务大厅工程（土建、装饰） 第&P页共&S页
序号 | 材料编码 | 材 料 名 称 | 规格、型号等特殊要求 | 单位 | 数量 | 单价(元) | 合价(元) | 备注
1 | 100002 | 107胶 |  | kg | 14.9142 | 2.6 | 38.7768
2 | 100008 | APP嵌缝膏 |  | kg | 33.8113 | 3.86 | 130.5118
3 | 100020 | PVC检查口Φ110 |  | 个 | 0.7272 | 9.1 | 6.6175
4 | 100023 | PVC伸缩节Φ110 |  | 个 | 7.992 | 9.1 | 72.7272
5 | 100025 | PVC水斗Φ110 |  | 个 | 2.02 | 10.22 | 20.6444
6 | 100027 | PVC水落管Φ110 |  | m | 7.5744 | 14.96 | 113.313
7 | 100048 | 标准砖240×115×53 |  | 百块 | 212.2923 | 42.2 | 8958.7351
8 | 100056 | 白水泥 |  | kg | 13.8258 | 0.55 | 7.6042
9 | 100074 | 草袋 |  | 片 | 5 | 1 | 5
10 | 100086 | 粗砂 |  | m3 | 0.003055 | 88.35 | 0.26991
11 | 100104 | 底座 |  | 个 | 0.44113 | 68 | 29.9966
12 | 100129 | 镀锌铁丝 |  | kg | 6.1562 | 6.44 | 39.6458
13 | 100130 | 镀锌铁丝12# |  | kg | 12.623 | 6.44 | 81.2921
14 | 100133 | 镀锌铁丝8# |  | kg | 2.1902 | 6.44 | 14.1049
15 | 100137 | 对接扣件 |  | 个 | 4.3912 | 4.87 | 21.3852
16 | 100147 | 二甲苯 |  | kg | 22.3793 | 6.81 | 152.4032
17 | 100158 | 防锈漆 |  | kg | 4.109 | 8.18 | 33.6112
18 | 100169 | 复合木模板 | 18 | m2 | 80.2092 | 28.6 | 2293.9846
19 | 100182 | 钢管Φ48×3.5 |  | kg | 99.673 | 3.36 | 334.9012
20 | 100189 | 钢筋Φ10以内 |  | t | 0.102 | 2490 | 253.98
21 | 100189 | 一级钢Φ10以内 |  | t | 0.18656 | 2490 | 464.5294
22 | 100203 | 草袋 |  | m2 | 20.6686 | 1.3 | 26.8691
23 | 100204 | 钢支撑 |  | kg | 114.4763 | 2.86 | 327.4022
24 | 100258 | 回转扣件 |  | 个 | 1.2385 | 4.87 | 6.0317
25 | 100295 | 800×800地砖 |  | m2 | 5.6892 | 32 | 182.0529
26 | 100297 | 地砖800×800 |  | m2 | 83.5992 | 62.5 | 5224.95
27 | 100303 | 聚氨酯甲料 |  | kg | 183.9767 | 7.08 | 1302.5551
28 | 100306 | 聚氨酯乙料 |  | kg | 149.6517 | 7.08 | 1059.5341
29 | 100308 | 35厚挤塑聚苯板 |  | m3 | 2.9264 | 296.64 | 868.0814
30 | 100320 | 卡箍膨胀螺栓110 |  | 套 | 5.1408 | 1.2 | 6.169
31 | 100356 | 零星卡具 |  | kg | 36.6056 | 4.1 | 150.0828
32 | 100371 | 绿豆砂 |  | m3 | 0.25408 | 85.16 | 21.6371
33 | 100372 | 绿豆砂 |  | t | 0.43546 | 51.6 | 22.4695
34 | 100392 | 三级钢Φ10以内 |  | t | 1.9543 | 2490 | 4866.2568
35 | 100392 | 三级钢Φ10以上 |  | t | 1.2138 | 2270 | 2755.326
36 | 100402 | 干水泥砂子1:1 |  | m3 | 0.16392 | 276 | 45.2419
37 | 100415 | 密封胶 |  | kg | 0.1484 | 19.5 | 2.8938
38 | 100417 | 密目网围护 |  | m2 | 14.5402 | 6.36 | 92.4757
39 | 100420 | 模板木材 |  | m3 | 0.6098 | 1100 | 670.7829
40 | 100428 | 木脚手板 |  | m3 | 0.047506 | 1530 | 72.6841
41 | 100435 | 木支撑 |  | m3 | 0.36455 | 1120 | 408.3016
42 | 100475 | 汽油 |  | kg | 167.343 | 7.97 | 1333.724
43 | 100501 | 商品混凝土C15(非泵送) |  | m3 | 17.9246 | 310 | 5556.6328
44 | 100514 | 石棉粉 |  | kg | 17.0648 | 1.31 | 22.3549
45 | 100519 | 石油沥青 |  | kg | 0.3391 | 4.641 | 1.5738
46 | 100520 | 石油沥青30# |  | kg | 334.6832 | 4.641 | 1553.2647
47 | 100525 | 石油沥青油毡350# |  | m2 | 95.256 | 3.64 | 346.7318
48 | 100530 | 水 |  | m3 | 38.4011 | 3.45 | 132.4837
49 | 100570 | 松木成材 |  | m3 | 0.009072 | 1100 | 9.9792
50 | 100580 | 锯木屑 |  | m3 | 0.52523 | 14.86 | 7.8049
51 | 100587 | 碎石粒径40 |  | t | 19.2048 | 74.2 | 1424.9926
52 | 100622 | 细砂 |  | t | 0.39917 | 58.9 | 23.511
53 | 100680 | 油漆溶剂油 |  | kg | 0.47197 | 3.98 | 1.8785
54 | 100715 | 枕木 |  | m3 | 0.06 | 1100 | 66
55 | 100721 | 直角扣件 |  | 个 | 15.0261 | 4.87 | 73.1769
56 | 100724 | 中(粗)砂 |  | t | 4.6775 | 58.9 | 275.505
57 | 100735 | 竹笆 |  | m2 | 19.2399 | 6.1 | 117.3634
58 | 100799 | 商品细石混凝土C20(非泵送)（内掺20%微膨胀剂） |  | m3 | 3.6651 | 259.65 | 951.6401
59 | 100801 | 商品混凝土C25(非泵送) |  | m3 | 28.2047 | 330 | 9307.5378
60 | 100884 | 浅灰色文化陶砖200*400 |  | m2 | 24.6688 | 48.76 | 1202.8507
61 | 100958 | 石灰膏 |  | t | 0.67644 | 149.81 | 101.3373
62 | 100982 | 水 |  | m3 | 16.2245 | 3.45 | 55.9747
63 | 100988 | 水泥32.5 |  | kg | 9082.5064 | 0.26 | 2361.4517
64 | 101018 | 松厚板 |  | m3 | 0.014725 | 1120 | 16.4918
65 | 101217 | 纸筋 |  | kg | 8.9453 | 1.61 | 14.402
66 | 101220 | 中(粗)砂 |  | t | 25.4991 | 58.9 | 1501.8975
67 | 101249 | 碎石 |  | t | 3.8344 | 45 | 172.5458
68 | 400966 | 水泥 | 32.5级 | kg | 314.8227 | 0.26 | 81.8539
69 | 400966 | 水泥 | 32.5级 | t | 2.3045 | 260 | 599.1665
70 | 401434 | 石灰膏 |  | t | 0.72005 | 149.81 | 107.8702
71 | 401519 | 中(粗)砂 |  | t | 0.29398 | 58.9 | 17.3153
72 | 401525 | 中砂 |  | t | 14.2065 | 58.9 | 836.7625
73 | 410519 | 水 |  | m3 | 2.7448 | 3.45 | 9.4696
74 | D00002 | 不锈钢地弹门3200×3000 |  | 樘 | 1 | 4320 | 4320
75 | D00003 | 成品木质套装门1000×3000 |  | m2 | 3 | 553.59 | 1660.77
76 | D00004 | 塑钢推拉窗1800×2100 |  | m2 | 18.9 | 245 | 4630.5
77 | D00007 | 刷浅灰色炳稀酸涂料 |  | m2 | 40.52 | 20 | 810.4
78 | D00007 | 刷乳白色炳稀酸涂料 |  | m2 | 100.87 | 20 | 2017.4
79 | D00009 | UPVC水舌D=40 |  | 个 | 1 | 5 | 5
80 | D00010 | 标志字 |  | 个 | 6 | 200 | 1200
81 | D00027 | 100厚膨胀玻化微珠砂浆 |  | m2 | 90.72 | 50 | 4536
82 | 100421 | 模板维修费占材料费 |  | % | 46.3066 | 1 | 46.3066
83 | 100767 | 回程费占材料费用 |  | % | 24.19 | 1 | 24.19
【一点智慧清单先锋 V8.0.38】