## 单项工程造价汇总表
单项工程造价汇总表
工程名称:明光市泊岗派出所综合楼工程
序号 | 单位工程名称 | 金额 （元） | 其中（元）
|  |  | 安全防护、文明施工费 | 规费 | 评标价
1 | 泊岗派出所综合楼工程（土建、装饰） | 785010.41 | 12655.2 | 35710.27 | 736644.94
2 | 泊岗派出所综合楼工程（安装） | 59237.13 | 689.24 | 3916.16 | 54631.73
| 合 计 | 844247.54 | 0 | 0 | 0
【一点智慧清单先锋 V8.0.38】

## 单位工程造价汇总表
单位工程造价汇总表
工程名称:泊岗派出所综合楼工程（土建、装饰） 第&P页共&S页
序号 | 项 目 名 称 | 金额(元)
1 | 分部分项工程量清单计价合计 | 537366.72
2 | 措施项目清单计价合计 | 93617.35
3 | 其他项目清单计价合计 | 0
4 | 规费 | 35710.27
5 | 人工费调整 | 92900.04
6 | 税金 | 25416.03
- | 合 计 | 785010.41
【一点智慧清单先锋 V8.0.38】

## 分部分项工程量清单计价表
分部分项工程量清单计价表
工程名称:泊岗派出所综合楼工程（土建、装饰） 第&P页共&S页
序号 | 项目编码 | 项 目 名 称 | 项目特征 | 计量单位 | 工程数量 | 金额(元)
[6 empty] | 综合单价 | 合价 | 其中人工费
|  | 一、土建 |  |  | 0 | 0 | 0 | 0
1 | 010101001001 | 平整场地 | 土壤类别:三类土 工作内容：土方挖填 | m2 | 198.88 | 1.3068 | 259.8964 | 196.8912
2 | 010101003001 | 挖基础土方 | 土壤类别:三类土 弃土运距:自行考虑 | m3 | 293.67 | 10.1625 | 2984.4256 | 197.2291
3 | 010103001001 | 土（石）方回填 | 密实度要求:0.94上 夯填（碾压）:基础回填土，分层夯实，夯实后的干重度不小于16KN/M3 | m3 | 208.47 | 24.669 | 5142.7551 | 3037.5157
4 | 010103001002 | 土（石）方回填 | 密实度要求:0.94上 夯填（碾压）:室内回填土，分层夯实，夯实后的干重度不小于16KN/M3 | m3 | 25.91 | 12.7997 | 331.6397 | 195.8796
5 | 010304001001 | 空心砖墙、砌块墙 | 墙体类型:外墙 墙体厚度220 空心砖、砌块品种、规格、强度等级:MU5.0加气混凝土砌块 砂浆强度等级、配合比:M5专用砂浆 | m3 | 78.18 | 326.4574 | 25522.4391 | 2266.4382
6 | 010304001002 | 空心砖墙、砌块墙 | 墙体类型:内墙 墙体厚度200 空心砖、砌块品种、规格、强度等级:MU5.0加气混凝土砌块 砂浆强度等级、配合比:M5专用砂浆 | m3 | 73.78 | 326.4574 | 24086.0266 | 2138.8822
7 | 010304001003 | 空心砖墙、砌块墙 | 墙体类型:内墙 墙体厚度120 空心砖、砌块品种、规格、强度等级:MU5.0加气混凝土砌块 砂浆强度等级、配合比:M5专用砂浆 | m3 | 2.05 | 326.4574 | 669.2377 | 59.4295
8 | 020209001001 | 卫生间隔断 | 成品架空隔断，含五金、锁具等 具体详见图纸 | m2 | 13.2 | 150 | 1980 | 0
9 | 010401002001 | 独立基础 | 垫层材料种类、厚度:100MM厚C15砼 混凝土强度等级:C25 混凝土拌和料要求: 商品混凝土 | m3 | 65.72 | 456.209 | 29982.0576 | 1300.8733
10 | 010402001001 | 矩形柱 | 柱截面尺寸:周长1.8M内 混凝土强度等级:C25 混凝土拌和料要求: 商品混凝土 | m3 | 32.78 | 393.1829 | 12888.5362 | 1152.3481
|  | 本页小计 |  |  |  |  | 103847.014 | 10545.487
11 | 010402001002 | 构造柱 | 混凝土强度等级:C25 混凝土拌和料要求: 商品混凝土 | m3 | 6.97 | 401.9334 | 2801.476 | 291.6081
12 | 010403001001 | 基础梁 | 混凝土强度等级:C25 混凝土拌和料要求: 商品混凝土 | m3 | 12.55 | 372.3473 | 4672.9581 | 204.2512
13 | 010405001001 | 有梁板 | 混凝土强度等级:C25 混凝土拌和料要求: 商品混凝土 | m3 | 90.76 | 379.0907 | 34406.269 | 1819.8106
14 | 010403002001 | 矩形梁 | 部位:屋顶构架 混凝土强度等级:C25 混凝土拌和料要求: 商品混凝土 | m3 | 3.385 | 383.49 | 1298.1138 | 58.3574
15 | 010403005001 | 过梁 | 混凝土强度等级:C25 混凝土拌和料要求: 商品混凝土 | m3 | 2.43 | 411.053 | 998.8587 | 103.4582
16 | 010406001001 | 直形楼梯 | 混凝土强度等级:C25 混凝土拌和料要求: 商品混凝土 | m2 | 34.48 | 84.1556 | 2901.6865 | 240.9256
17 | 010405006001 | 栏板 | 板厚度:100mm内 混凝土强度等级:C25 混凝土拌和料要求: 商品混凝土 | m3 | 4.807 | 413.7755 | 1989.0187 | 217.5946
18 | 010405009001 | 其他板（空调隔板） | 混凝土强度等级:C25 混凝土拌和料要求:商品混凝土 | m3 | 0.644 | 381.4917 | 245.6806 | 13.304
19 | 010405007001 | 天沟、挑檐板 | 混凝土强度等级:C25 混凝土拌和料要求: 商品混凝土 | m3 | 4.515 | 396.0546 | 1788.1866 | 130.5738
20 | 010405008001 | 雨篷板 | 混凝土强度等级:C25 混凝土拌和料要求: 商品混凝土 | m3 | 1.403 | 412.6067 | 578.8872 | 39.9855
21 | 010407001001 | 其他构件 | 构件 的类型:窗台梁 混凝土强度等级:C25 混凝土拌和料要求: 商品混凝土 | m3 | 2.07 | 417.9229 | 865.1004 | 88.7599
22 | 010407001002 | 其他构件 | 构件 的类型:卫生间反水 混凝土强度等级:C20 混凝土拌和料要求:商品混凝土 | m3 | 2.372 | 320.9185 | 761.2187 | 92.5474
23 | 010407002001 | 散水 | 详见皖01J307-1/2 宽度900 | m2 | 47.91 | 41.858 | 2005.4146 | 250.1745
|  | 本页小计 |  |  |  |  | 55312.8692 | 3551.3509
24 | 010407001003 | 台阶 | 40厚火烧花岗岩踏步板和踢面板 30厚1:3干硬性水泥砂浆结合层 素水泥浆一道 60厚C15混凝土 300厚5-32卵石灌M2.5混合砂浆 具体做法详见02J003-5A/8 | m2 | 16.25 | 243.7787 | 3961.4044 | 438.6315
25 | 010416001001 | 现浇混凝土钢筋 | 种类、规格:一级钢筋Φ10以内 | t | 5.907 | 3426.1877 | 20238.4907 | 3453.5866
26 | 010416001002 | 现浇混凝土钢筋 | 种类、规格:三级钢10以内 | t | 6.15 | 3201.7877 | 19690.9943 | 3595.659
27 | 010416001003 | 现浇混凝土钢筋 | 种类、规格:三级钢10以外 | t | 14.927 | 2693.5725 | 40206.9567 | 3007.7905
28 | 010416001004 | 砌体拉结钢筋 | 种类、规格:直径6.5 | t | 0.465 | 3167.9688 | 1473.1055 | 203.3956
29 | 010606009001 | 楼梯不锈钢栏杆 | 楼梯不锈钢栏杆900高 做法详见《06J403》-1-23-B12 | m | 15.8 | 180 | 2844 | 0
30 | 010606009002 | 钢栏杆 | 部位:空调隔板处 钢材品种 、规格:40*40方管，壁厚3mm 油漆品种、刷漆遍数:刷墨绿色防锈漆 | t | 0.127 | 4053.1001 | 514.7437 | 71.0628
31 | 010703002001 | 涂膜防水 | 卷材、涂膜品种:1.5厚聚氨酯防水 防水部位:卫生间 | m2 | 36.62 | 23.601 | 864.2701 | 71.0428
32 | 010702003001 | 平屋面卷材防水 | 1、20厚水泥砂浆找平层 2、40厚C25 刚性防水层内配 6 @150 3、15厚AB真空板外墙外保温系统Ⅱ型 4、4厚SBS防水层 5、20厚水泥砂浆找平 6、找坡层为1:8水泥炉渣（最薄处30mm) 具体做法详见图纸 | m2 | 58.28 | 176.248 | 10271.7348 | 1011.8499
33 | 010702003002 | 坡屋面卷材防水 | 1、油毡瓦 2、20厚聚合物水泥砂浆 3、4厚SBS防水层 4、20厚水泥砂浆 5、15厚AB真空板外墙外保温系统Ⅱ型 6、4厚SBS防水层 7、20厚水泥砂浆找平 具体做法详见图纸 | m2 | 161 | 221.7866 | 35707.6405 | 2335.466
|  | 本页小计 |  |  |  |  | 135773.3407 | 14188.4849
34 | 010803003001 | 保温隔热 | 保温隔热部位:冷桥部位 保温隔热材料品种:10mm厚AB真空外墙保温系统1型 具体详见图纸 | m2 | 172.735 | 74.3898 | 12849.7137 | 417.6732
35 | 010702005001 | 雨棚、檐沟防水 | 做法详见图纸 | m2 | 49.79 | 24.426 | 1216.1717 | 238.992
36 | 010702004001 | 屋面排水管 | 具体详见图纸 | m | 43.2 | 34.5044 | 1490.5881 | 68.856
37 | 010303004001 | 化粪池 | 3#玻璃钢化粪池 具体做法详见图纸 | 座 | 1 | 4200 | 4200 | 0
38 | 010303003001 | 检查井 | φ700砖砌污水检查井 做法参见02S515-19 铸铁井盖、井座 | 座 | 1 | 717.9165 | 717.9165 | 127.63
39 | 040504004001 | 水表井 | 1.5×1m净高1m，含铸铁井盖 具体详见图纸 | 座 | 1 | 1219.8753 | 1219.8753 | 206.47
40 | 040504004002 | 阀门井 | 直径1.2m，井深1.2m，含铸铁井盖 具体详见图纸 | 座 | 2 | 952.3572 | 1904.7144 | 280.08
|  | 二、装饰 |  |  | 0 | 0 | 0 | 0
41 | 020102002001 | 块料地面 | 1:2水泥砂浆粘贴10厚地砖 15厚1:3水泥砂浆找平 35厚挤塑聚苯板保温层 80厚C15混凝土 100厚碎石垫层 详见皖2004J301-29/16 | m2 | 181.43 | 139.4926 | 25308.1451 | 2999.4998
42 | 020102002002 | 块料楼面 | 1、10厚地砖地面.素水泥浆填缝 2、15厚1：2水泥砂浆结合层 3、20厚1：3水泥砂浆找平层 4、水泥浆一道（内掺建筑胶） 详见皖2007J301-22/37 | m2 | 247.55 | 80.6174 | 19956.8306 | 3316.7244
43 | 020106002001 | 花岗岩楼梯面 | 花岗岩楼梯面，具体做法详见图纸 | m2 | 20.8 | 127.832 | 2658.9063 | 406.6754
44 | 020105003001 | 地砖踢脚线 | 踢脚线高度:120mm 具体做法详见皖2007J301-5/63 | m2 | 46.28 | 82.2781 | 3807.8304 | 916.3301
45 | 020105003002 | 花岗岩踢脚线 | 踢脚线高度:120mm 具体做法详见皖93J301-8/27 | m2 | 4.176 | 86.9144 | 362.9544 | 54.7987
|  | 本页小计 |  |  |  |  | 75693.6464 | 9033.7296
46 | 020507001001 | 外墙面真石漆 | 面层:真石漆 6厚抗裂砂浆 外墙满铺钢丝网片 12厚防水砂浆底 颜色和做法详见图纸 | m2 | 611.81 | 75.7986 | 46374.319 | 4299.6171
47 | 020507001002 | 内墙面乳胶漆 | 乳胶漆面层 批腻子2遍 玻纤网格布 6厚1:2水泥砂浆面 14厚1:3水泥砂浆底 具体做法详见图纸 | m2 | 1239.54 | 23.6284 | 29288.3593 | 5898.3511
48 | 020204003001 | 卫生间块料墙面 | 5厚1:1水泥砂浆贴白瓷砖 12厚1:3水泥砂浆打底 8厚1:2.5水泥砂浆找平层 聚合物水泥基防水涂膜1厚 5厚聚合物水泥砂浆结合层 具体做法详见图纸 | m2 | 151.48 | 74.9676 | 11356.0904 | 2574.6601
49 | 020301001001 | 天棚抹灰 | 水泥石灰砂浆顶棚 具体做法详见皖2007-J301-4/59 | m2 | 341.13 | 20.4314 | 6969.7516 | 1469.9292
50 | 020302001001 | 天棚吊顶 | 龙骨类型、材料种类、规格、中距:轻钢龙骨 面层材料品种、规格:硅钙板 详见皖2001J311-D1型 | m2 | 163.43 | 61.3593 | 10027.9424 | 1874.5421
51 | 020302001002 | 雨棚塑料扣板吊顶 | 具体详见图纸 | m2 | 14.03 | 62.322 | 874.3775 | 104.3832
52 | 020406007001 | 塑钢窗 | 窗类型:塑钢推拉窗C-1 外围尺寸:1.5*2.1 玻璃品种、厚度、五金材料、品种、规格: 中空玻璃5+9+5，含所有五金及其他配件 | 樘 | 22 | 860.832 | 18938.304 | 0
53 | 020406007002 | 塑钢窗 | 窗类型:塑钢推拉窗C-2 外围尺寸:2.1*2.1 玻璃品种、厚度、五金材料、品种、规格: 中空玻璃5+9+5，含所有五金及其他配件 | 樘 | 5 | 1205.1648 | 6025.824 | 0
54 | 020406007003 | 塑钢窗 | 窗类型:塑钢推拉窗C-3 外围尺寸:2.4*2.1 玻璃品种、厚度、五金材料、品种、规格: 中空玻璃5+9+5，含所有五金及其他配件 | 樘 | 7 | 1377.3312 | 9641.3184 | 0
|  | 本页小计 |  |  |  |  | 139496.2867 | 16221.4828
55 | 020406007004 | 塑钢窗 | 窗类型:塑钢推拉窗TC-1 外围尺寸: 1.5*0.6 玻璃品种、厚度、五金材料、品种、规格: 中空玻璃5+9+5，含所有五金及其他配件 | 樘 | 3 | 245.952 | 737.856 | 0
56 | 020406007005 | FHC1（乙级防火窗） | 外围尺寸:1.5*2.1 要求详见图纸 | 樘 | 1 | 1575 | 1575 | 0
57 | 020402006001 | 防盗门 | 门类型:FDM1成品钢质门 框材质、外围尺寸:0.9*2.1 玻璃品种、厚度、五金材料、品种、规格: 含所有五金及其他配件 | 樘 | 1 | 722.44 | 722.44 | 0
58 | 020401004001 | 成品套装门 | 门类型: M-1 框截面尺寸、单扇面积:1.0×3.0 含五金、门套、锁具 | 樘 | 15 | 1200 | 18000 | 0
59 | 020401004002 | 不锈钢安全玻璃平开门 | 门类型: M-2 框截面尺寸、单扇面积:2.8×3.0 含五金、门套、锁具 | 樘 | 1 | 3780 | 3780 | 0
60 | 020401004003 | 成品套装门 | 门类型: M-3 框截面尺寸、单扇面积:0.8×2.1 含五金、门套、锁具 | 樘 | 2 | 672 | 1344 | 0
61 | 020401006001 | 木质防火门 | 门类型: FHM1乙级防火门 框截面尺寸、单扇面积: 1.0*2.2 含五金、门套、锁具 | 樘 | 1 | 1084.27 | 1084.27 | 0
|  | 本页小计 |  |  |  |  | 27243.566 | 0
|  | 合 计 |  |  |  |  | 537366.72 | 53540.5352
【一点智慧清单先锋 V8.0.38】

## 措施项目清单计价表(一)
措施项目清单计价表（一）
工程名称:泊岗派出所综合楼工程（土建、装饰） 第&P页共&S页
序号 | 项 目 名 称 | 取费基数 | 费率（%） | 金额（元）
1 | (土建)环境保护费 | 64192.51 | 0.4 | 256.77
2 | (土建)文明施工费 | 64192.51 | 3.2 | 2054.16
3 | (土建)安全施工费 | 64192.51 | 3 | 1925.78
4 | (土建)临时设施费 | 64192.51 | 4.8 | 3081.24
5 | (土建)夜间施工费 | 0 | 0 | 0
6 | (土建)缩短工期措施费 | 0 | 0 | 0
7 | (土建)二次搬运费 | 0 | 0 | 0
8 | (土建)已完工程及设备保护费 | 0 | 0 | 0
9 | (土建)冬雨季施工增加费 | 64192.51 | 1.3 | 834.5
10 | (土建)工程定位复测、工程点交、场地清理 | 64192.51 | 2 | 1283.85
11 | (土建)生产工具用具使用费 | 64192.51 | 1.8 | 1155.47
12 | (装饰)环境保护费 | 25727.49 | 0.3 | 77.18
13 | (装饰)文明施工费 | 25727.49 | 3.1 | 797.55
14 | (装饰)安全施工费 | 25727.49 | 2.5 | 643.19
15 | (装饰)临时设施费 | 25727.49 | 4 | 1029.1
16 | (装饰)夜间施工费 | 0 | 0 | 0
17 | (装饰)缩短工期措施费 | 0 | 0 | 0
18 | (装饰)二次搬运费 | 0 | 0 | 0
19 | (装饰)已完工程及设备保护费 | 25727.49 | 0.3 | 77.18
20 | (装饰)冬雨季施工增加费 | 25727.49 | 1.3 | 334.46
21 | (装饰)工程定位复测、工程点交、场地清理 | 25727.49 | 1.6 | 411.64
22 | (装饰)生产工具用具使用费 | 25727.49 | 1.9 | 488.82
23 | (建筑、市政)扬尘污染防治增加费(滁州) | 93007.51 | 2 | 1860.15
24 | (装饰、园林、仿古)扬尘污染防治增加费(滁州) | 93007.51 | 1 | 930.08
| 合计 |  |  | 17241.12
【一点智慧清单先锋 V8.0.38】

## 措施项目清单计价表(二)
措施项目清单计价表(二)
工程名称:泊岗派出所综合楼工程（土建、装饰） 第&P页共&S页
序号 | 项目名称 | 计量单位 | 工程数量 | 单价（元） | 合价（元）
人工费
1 | 混凝土、钢筋混凝土模板及支架 | 项 | 1 | 53359.5237 | 53359.5237 | 18494.8073
2 | 脚手架 | 项 | 1 | 6122.6995 | 6122.6995 | 1974.8373
3 | 垂直运输及超高降效 | 项 | 1 | 10540.3849 | 10540.3849 | 0
4 | 施工排水、降水 | 项 | 1 | 0 | 0 | 0
5 | 二次搬运费 | 项 | 1 | 0 | 0 | 0
6 | 大型机械设备进出场及安拆 | 项 | 1 | 6353.6219 | 6353.6219 | 697.5
合计 | 合计 |  | 0 | 0 | 76376.2301 | 21167.1446
【一点智慧清单先锋 V8.0.38】

## 其他项目清单计价表
其他项目清单计价表
工程名称:泊岗派出所综合楼工程（土建、装饰） 第&P页共&S页
序号 | 项 目 名 称 | 金额(元)
1 | 招标人部分 | 0
| 预留金 | 0
| 材料购置费 | 0
2 | 投标人部分 | 0
| 总承包服务费 | 0
| 零星工作项目费 | 0
【一点智慧清单先锋 V8.0.38】

## 零星工作项目计价表
零星工作项目计价表
工程名称:泊岗派出所综合楼工程（土建、装饰） 第&P页共&S页
序号 | 名 称 | 计量 单位 | 数 量 | 金 额(元)
|  |  |  | 综合单价 | 合 价
1 | 人工 |  | 0 | 0 | 0
1.1 |  |  | 0 | 0 | 0
1.2 |  |  | 0 | 0 | 0
| 小计 |  |  | 0 | 0
2 | 材料 |  | 0 | 0 | 0
2.1 |  |  | 0 | 0 | 0
2.2 |  |  | 0 | 0 | 0
| 小计 |  |  | 0 | 0
3 | 机械 |  | 0 | 0 | 0
3.1 |  |  | 0 | 0 | 0
3.2 |  |  | 0 | 0 | 0
| 小计 |  |  | 0 | 0
| 合计 |  |  | 0 | 0
【一点智慧清单先锋 V8.0.38】

## 规费和税金清单计价表
规费和税金清单计价表
工程名称:泊岗派出所综合楼工程（土建、装饰） 第&P页共&S页
序号 | 项 目 名 称 | 取费基数 | 费率（％） | 金额（元）
一 | 规费 | 35710.27 | 100 | 35710.27
1 | 工程排污费 | 0 | 0 | 0
2 | 社会保障费 | 26147.69 | 100 | 26147.69
(1) | 养老保险费 | 74707.68 | 22 | 16435.69
(2) | 失业保险费 | 74707.68 | 3 | 2241.23
(3) | 医疗保险费 | 74707.68 | 10 | 7470.77
3 | 住房公积金 | 74707.68 | 12 | 8964.92
4 | 危险作业意外伤害保险 | 74707.68 | 0.8 | 597.66
二 | 税金 | 759594.38 | 3.346 | 25416.03
三 | 合计 | 0 | 0 | 61126.3
【一点智慧清单先锋 V8.0.38】

## 主要材料价格表
主要材料价格表
工程名称:泊岗派出所综合楼工程（土建、装饰） 第&P页共&S页
序号 | 材料编码 | 材 料 名 称 | 规格、型号等特殊要求 | 单位 | 数量 | 单价(元) | 合价(元) | 备注
1 | 051005 | 机砖 |  | 千块 | 0.758 | 257.5 | 195.185
2 | 100002 | 107胶 |  | kg | 56.4477 | 2.6 | 146.7641
3 | 100003 | 107胶水 |  | kg | 122.362 | 2.6 | 318.1412
4 | 100007 | APP及SBS基层处理剂 |  | kg | 118.6474 | 7.81 | 926.6359
5 | 100008 | APP嵌缝膏 |  | kg | 21.721 | 3.86 | 83.8429
6 | 100020 | PVC检查口Φ110 |  | 个 | 4.3632 | 10.22 | 44.5919
7 | 100023 | PVC伸缩节Φ110 |  | 个 | 47.952 | 10.39 | 498.2213
8 | 100025 | PVC水斗Φ110 |  | 个 | 6.06 | 19.3 | 116.958
9 | 100027 | PVC边板 |  | m | 20.4599 | 22.61 | 462.5994
10 | 100027 | PVC水落管Φ110 |  | m | 45.4464 | 15.16 | 688.9674
11 | 100030 | SBS、APP封口油膏 |  | kg | 23.5774 | 6.01 | 141.6999
12 | 100030 | 塑料扣板 |  | m2 | 14.7315 | 18.36 | 270.4703
13 | 100031 | 4厚SBS改性沥青卷材 |  | m2 | 472.3078 | 21.1 | 9965.6937
14 | 100056 | 白水泥 |  | kg | 392.1111 | 0.55 | 215.6611
15 | 100074 | 草袋 |  | 片 | 25 | 1 | 25
16 | 100075 | 保护面漆二度 |  | kg | 152.9525 | 18.98 | 2903.0385
17 | 100086 | 粗砂 |  | m3 | 0.004791 | 88.35 | 0.42328
18 | 100104 | 底座 |  | 个 | 1.8104 | 68 | 123.1058
19 | 100105 | 电焊条 |  | kg | 131.5093 | 5.88 | 773.2746
20 | 100129 | 镀锌铁丝 |  | kg | 25.0768 | 3.26 | 81.7503
21 | 100130 | 镀锌铁丝12# |  | kg | 51.8047 | 3.26 | 168.8834
22 | 100133 | 镀锌铁丝8# |  | kg | 8.7654 | 3.26 | 28.5752
23 | 100137 | 对接扣件 |  | 个 | 18.0178 | 0.71 | 12.7926
24 | 100147 | 二甲苯 |  | kg | 24.3778 | 6.81 | 166.0125
25 | 100156 | 防水粉 |  | kg | 28.2608 | 1.18 | 33.3477
26 | 100158 | 防锈漆 |  | kg | 17.6895 | 8.46 | 149.6533
27 | 100169 | 复合木模板 | 18 | m2 | 450.0978 | 28.6 | 12872.7961
28 | 100173 | 钢板(综合) |  | t | 0.033782 | 2424.5 | 81.9045
29 | 100180 | 钢钉 |  | kg | 1.0648 | 5.96 | 6.3461
30 | 100182 | 钢管Φ48×3.5 |  | kg | 408.622 | 3.172 | 1296.149
31 | 100189 | 钢筋Φ10以内 |  | t | 0.66198 | 2490 | 1648.3302
32 | 100189 | 三级钢筋Φ10以内 |  | t | 6.273 | 2270 | 14239.71
33 | 100189 | 一级钢筋Φ10以内 |  | t | 6.0251 | 2490 | 15002.5986
34 | 100190 | 钢筋Φ10以上 |  | t | 0.10084 | 2270 | 228.9023
35 | 100203 | 钢压条Φ6 |  | kg | 19.014 | 3.91 | 74.3447
36 | 100204 | 钢支撑 |  | kg | 688.0501 | 2.774 | 1908.651
37 | 100258 | 回转扣件 |  | 个 | 5.083 | 4.1 | 20.8403
38 | 100282 | 加气混凝土砌块600×240×150 |  | 块 | 7084.46 | 5.94 | 42081.6924
39 | 100295 | 地砖 |  | m2 | 47.2056 | 51.56 | 2433.9207
40 | 100297 | 地砖800×800 |  | m2 | 437.5596 | 51.56 | 22560.573
41 | 100300 | 电焊条 |  | kg | 2.0919 | 5.88 | 12.3004
42 | 100303 | 聚氨酯甲料 |  | kg | 202.4708 | 7.21 | 1459.8148
43 | 100306 | 垫圈 |  | 个 | 253.3165 | 0.18 | 45.597
44 | 100306 | 聚氨酯乙料 |  | kg | 316.7792 | 7.21 | 2283.9781
45 | 100308 | 吊筋 |  | kg | 39.2232 | 4.2 | 164.7374
46 | 100320 | 卡箍膨胀螺栓110 |  | 套 | 30.8448 | 1.2 | 37.0138
47 | 100350 | 梁卡具 |  | kg | 36.9302 | 4.04 | 149.1982
48 | 100356 | 零星卡具 |  | kg | 288.7947 | 4.04 | 1166.7304
49 | 100371 | 绿豆砂 |  | m3 | 0.58311 | 85.16 | 49.6576
50 | 100392 | 螺纹钢筋 |  | t | 15.2255 | 2270 | 34561.9758
51 | 100395 | 封固抗碱底漆 |  | kg | 91.7715 | 25.3 | 2321.8189
52 | 100400 | 钙塑板 |  | m2 | 171.6015 | 13.18 | 2261.7078
53 | 100417 | 密目网围护 |  | m2 | 59.6729 | 6.36 | 379.5197
54 | 100428 | 木脚手板 |  | m3 | 0.19087 | 1510 | 288.2167
55 | 100435 | 木支撑 |  | m3 | 2.7186 | 1369 | 3721.7407
56 | 100436 | 高强螺栓 |  | kg | 1.7324 | 7.01 | 12.1438
57 | 100471 | 花岗岩板 |  | m2 | 30.0955 | 64.55 | 1942.6658
58 | 100472 | 40厚火烧花岗岩板 |  | m2 | 25.493 | 64.55 | 1645.5731
59 | 100474 | 花岗岩板400×150(综合) |  | m2 | 4.2595 | 64.55 | 274.952
60 | 100475 | 汽油 |  | kg | 0.22352 | 4.53 | 1.0125
61 | 100484 | 滑石粉 |  | kg | 1723.666 | 0.32 | 551.5731
62 | 100501 | 商品混凝土C15(非泵送) |  | m3 | 36.3595 | 320 | 11635.0375
63 | 100519 | 石油沥青 |  | kg | 0.5318 | 1.59 | 0.84556
64 | 100521 | 角钢 |  | kg | 65.372 | 2.389 | 156.1737
65 | 100525 | 石油沥青油毡350# |  | m2 | 61.194 | 2.5 | 152.985
66 | 100526 | 石油液化气 |  | kg | 19.014 | 5.46 | 103.8164
67 | 100530 | 水 |  | m3 | 156.6448 | 3.45 | 540.4246
68 | 100549 | 水泥脊瓦 |  | 块 | 45.8206 | 0.36 | 16.4954
69 | 100562 | 油毡瓦 |  | 块 | 2722.51 | 1.2 | 3267.012
70 | 100570 | 松木成材 |  | m3 | 0.005828 | 1890 | 11.0149
71 | 100580 | 锯木屑 |  | m3 | 3.1893 | 14.86 | 47.3925
72 | 100586 | 碎石5～40 |  | t | 8.3345 | 74.2 | 618.4181
73 | 100587 | 碎石粒径40 |  | t | 35.894 | 74.2 | 2663.3326
74 | 100605 | 铁丝22# |  | kg | 158.2379 | 3.81 | 602.8863
75 | 100622 | 细砂 |  | t | 0.25643 | 58.9 | 15.1038
76 | 100656 | 氧气 |  | m3 | 0.3429 | 4.36 | 1.495
77 | 100662 | 一等木方材≤54cm2 |  | m3 | 0.3542 | 1260 | 446.292
78 | 100668 | 乙炔气 |  | m3 | 0.14859 | 12.68 | 1.8841
79 | 100680 | 油漆溶剂油 |  | kg | 1.9333 | 3.98 | 7.6944
80 | 100715 | 枕木 |  | m3 | 0.06 | 1100 | 66
81 | 100721 | 直角扣件 |  | 个 | 61.5776 | 4.16 | 256.1627
82 | 100724 | 螺母 |  | 个 | 504.9987 | 0.11 | 55.5499
83 | 100724 | 中(粗)砂 |  | t | 7.5465 | 58.9 | 444.4884
84 | 100731 | 麻袋 |  | m2 | 5.291 | 3.1 | 16.4021
85 | 100735 | 竹笆 |  | m2 | 78.9604 | 6.1 | 481.6586
86 | 100760 | 组合钢模板 |  | kg | 15.0344 | 3.6 | 54.124
87 | 100799 | 商品混凝土C20(非泵送) |  | m3 | 2.4194 | 259.65 | 628.2076
88 | 100800 | 商品混凝土C25(泵送) |  | m3 | 3.4527 | 350 | 1208.445
89 | 100801 | 商品混凝土C25(非泵送) |  | m3 | 235.5071 | 340 | 80072.4004
90 | 100866 | 轻钢龙骨不上人型(平面)300×300 |  | m2 | 165.8815 | 28.3 | 4694.445
91 | 100884 | 全瓷墙面砖300×300 |  | m2 | 157.5392 | 23 | 3623.4016
92 | 100923 | 射钉 |  | 个 | 250.0479 | 0.26 | 65.0125
93 | 100958 | 石灰膏 |  | t | 3.1141 | 150.68 | 469.2296
94 | 100982 | 水 |  | m3 | 63.3201 | 3.45 | 218.4542
95 | 100988 | 水泥32.5 |  | kg | 35687.7832 | 0.26 | 9278.8236
96 | 101018 | 松厚板 |  | m3 | 0.054581 | 1120 | 61.1305
97 | 101217 | 纸筋 |  | kg | 33.1578 | 1.61 | 53.3841
98 | 101220 | 中(粗)砂 |  | t | 120.729 | 64.9 | 7835.3105
99 | 101230 | 主材(天然石骨材及树脂成分) |  | kg | 2447.24 | 12 | 29366.88
100 | 101242 | 自攻螺丝 |  | 个 | 5871.9345 | 0.02 | 117.4387
101 | 101246 | 石油沥青30# |  | kg | 894.355 | 4.641 | 4150.7016
102 | 400622 | 铸铁爬梯 |  | kg | 22.815 | 4.85 | 110.6527
103 | 400966 | 水泥 | 32.5级 | kg | 6170.4821 | 0.26 | 1604.3254
104 | 400966 | 水泥 | 32.5级 | t | 3.5895 | 260 | 933.2704
105 | 400968 | 水泥 | 42.5级 | kg | 805.2431 | 0.305 | 245.5991
106 | 401008 | 碎石 |  | t | 4.2576 | 74.2 | 315.9112
107 | 401135 | 钢筋混凝土管 | Φ300 | m | 1.692 | 34.17 | 57.8156
108 | 401197 | 铸铁井盖、井座 | Φ600轻型 | 套 | 1 | 350 | 350
109 | 401198 | 铸铁井盖、井座 | Φ700轻型 | 套 | 2 | 400 | 800
110 | 401199 | 钢纤维混凝土井盖井座 |  | 套 | 1 | 138 | 138
111 | 401291 | 红机砖 |  | 千块 | 2.615 | 257.5 | 673.3625
112 | 401367 | 炉渣 |  | m3 | 17.6824 | 20 | 353.6483
113 | 401428 | 生石灰 |  | kg | 1298.8933 | 0.315 | 409.1514
114 | 401434 | 石灰膏 |  | t | 1.7126 | 150.68 | 258.0532
115 | 401466 | 碎石 | 10 | m3 | 0.3 | 67.5 | 20.25
116 | 401519 | 中(粗)砂 |  | t | 12.2572 | 58.9 | 721.948
117 | 401525 | 中砂 |  | t | 25.7145 | 58.9 | 1514.5852
118 | 407784 | 煤焦沥青漆 | L01-17 | kg | 2.809 | 6.47 | 18.1742
119 | 410287 | 草袋 |  | 片 | 6.133 | 1 | 6.133
120 | 410328 | 电 |  | kwh | 0.456 | 0.6 | 0.2736
121 | 410517 | 水 |  | m3 | 2.525 | 1.46 | 3.6865
122 | 410519 | 水 |  | m3 | 9.5556 | 3.45 | 32.9668
123 | 410634 | 其他材料费 |  | 元 | -0.04 | 1 | -0.04
124 | D00001 | 楼梯不锈钢栏杆900高 |  | m | 15.8 | 180 | 2844
125 | D00005 | 15厚AB无机纤维真空保温板 |  | m2 | 219.28 | 78 | 17103.84
126 | D00007 | 玻纤网格布 |  | m2 | 1239.54 | 2.09 | 2590.6386
127 | D00008 | 钢丝网片 |  | m2 | 611.81 | 3.7 | 2263.697
128 | D00009 | 10厚AB真空保温板1型 |  | m2 | 172.735 | 66.3 | 11452.3305
129 | D00011 | 内墙面乳胶漆 |  | m2 | 1580.67 | 10.19 | 16107.0273
130 | D00020 | 3#化粪池 |  | 座 | 1 | 4200 | 4200
131 | D00023 | 推拉窗 |  | m2 | 129.33 | 273.28 | 35343.3024
132 | D00024 | 不锈钢玻璃平开门 |  | m2 | 8.4 | 450 | 3780
133 | D00024 | 套装门 |  | m2 | 48.36 | 400 | 19344
134 | D00032 | 35厚聚苯乙烯泡沫板 |  | 平方米 | 181.43 | 15.2 | 2757.736
135 | D00033 | 乙级防火窗 |  | m2 | 3.15 | 500 | 1575
136 | D00034 | 乙级防火门 |  | m2 | 2.2 | 492.85 | 1084.27
137 | D00035 | 成品钢质门 |  | 樘 | 1 | 722.44 | 722.44
138 | D00036 | 隔断 |  | m2 | 13.2 | 150 | 1980
139 | 100421 | 模板维修费占材料费 |  | % | 353.7829 | 1 | 353.7829
140 | 100473 | 其他材料费占材料费 |  | % | 2331.873 | 1 | 2331.873
141 | 100767 | 回程费占材料费用 |  | % | 30.085 | 1 | 30.085
142 | 100844 | 其他材料费占材料费 |  | % | 717.7008 | 1 | 717.7008
143 | 900001 | 其他材料费占材料费 |  | % | 7.9946 | 1 | 7.9946
【一点智慧清单先锋 V8.0.38】