## 单位工程造价汇总表
单位工程造价汇总表
工程名称:明光市明南街道横山集至万郢水泥路工程
序号 | 项 目 名 称 | 金额(元)
1 | 分部分项工程量清单计价合计 | 344571.02
2 | 措施项目清单计价合计 | 11835.11
3 | 其他项目清单计价合计 | 0
4 | 规费 | 20208.34
5 | 人工费调整 | 55503.67
6 | 税金 | 14458.67
- | 合 计 | 446576.81
【一点智慧清单先锋 V8.0.38】

## 分部分项工程量清单计价表
分部分项工程量清单计价表
工程名称:明光市明南街道横山集至万郢水泥路工程 第&P页共&S页
序号 | 项目编码 | 项 目 名 称 | 项目特征 | 计量单位 | 工程数量 | 金额(元)
[6 empty] | 综合单价 | 合价 | 其中人工费
1 | 040101002001 | 挖沟槽土方 | 土壤类别:三类土 | m3 | 42 | 6.981 | 293.2008 | 25.3109
2 | 040103001001 | 填方 | 填方材料品种:三类土 密实度:0.96上 | m3 | 28.87 | 5.1941 | 149.9527 | 8.3293
3 | 040103002001 | 余方弃置 | 运距、弃土场:自行考虑 | m3 | 13.13 | 6.2237 | 81.7173 | 0
4 | W040202022001 | 路床（槽）整形 | 工作内容：碾压、检验、理顺坡度 | m2 | 6600 | 1.3739 | 9067.5044 | 699.6
5 | W040202019001 | 山皮石底层 | 平均20cm厚 具体做法按甲方要求 | m2 | 6600 | 9.4366 | 62281.7955 | 2817.54
6 | 040202010001 | 碎石 | 材料品种:级配碎石 厚度:5cm 具体做法按甲方要求 工作内容：铺筑 找平 碾压 | m2 | 4800 | 9.2327 | 44316.8878 | 2318.4
7 | 040203005001 | 水泥混凝土 | 1、混凝土强度等级:C30混凝土 2、厚度15cm 抗折强度为4.5MPa 具体做法按甲方要求 | m2 | 4200 | 51.228 | 215157.4058 | 35045.22
8 | W040202019002 | 山皮石路肩 | 每边50㎝宽山皮石路肩 整平压实，整平压实后与水泥混凝土路面平齐 具体做法按甲方要求 | m2 | 1400 | 7.3132 | 10238.5042 | 511.7
9 | 040501002001 | 混凝土管道铺设 | 名称:Ⅱ级钢筋混凝土平口管 规格:φ1000 接口形式:水泥砂浆接口 具体做法按甲方要求 工作内容：管道铺设 管道接口 | m | 10 | 219.2014 | 2192.0138 | 151.434
10 | 040501002002 | 混凝土管道铺设 | 名称:Ⅱ级钢筋混凝土平口管 规格:φ300 接口形式:水泥砂浆接口 具体做法按甲方要求 工作内容：管道铺设 管道接口 | m | 18 | 44.002 | 792.036 | 92.5182
|  | 合 计 |  |  |  |  | 344571.02 | 41670.0524
【一点智慧清单先锋 V8.0.38】

## 措施项目清单计价表(一)
措施项目清单计价表（一）
工程名称:明光市明南街道横山集至万郢水泥路工程 第&P页共&S页
序号 | 项 目 名 称 | 取费基数 | 费率（%） | 金额（元）
1 | 环境保护费 | 73574.94 | 0.3 | 220.72
2 | 文明施工费 | 73574.94 | 1.3 | 956.47
3 | 安全施工费 | 73574.94 | 1.3 | 956.47
4 | 临时设施费 | 73574.94 | 4 | 2943
5 | 夜间施工增加费 | 0 | 0 | 0
6 | 缩短工期措施费(工期缩短10%以内) | 0 | 0 | 0
7 | 缩短工期措施费(工期缩短20%以内) | 0 | 0 | 0
8 | 缩短工期措施费(工期缩短30%以内) | 0 | 0 | 0
9 | 二次搬运费 | 0 | 0 | 0
10 | 已完工程及设备保护 | 0 | 0 | 0
11 | 冬雨季施工增加费 | 73574.94 | 1.5 | 1103.62
12 | 工程定位复测、工程点交、场地清理 | 73574.94 | 0.6 | 441.45
13 | 生产工具用具使用费 | 73574.94 | 0.8 | 588.6
14 | (建筑、市政)扬尘污染防治增加费 | 69084.67 | 2 | 1381.69
| 合计 |  |  | 8592.02
【一点智慧清单先锋 V8.0.38】

## 措施项目清单计价表(二)
措施项目清单计价表(二)
工程名称:明光市明南街道横山集至万郢水泥路工程 第&P页共&S页
序号 | 项目名称 | 计量单位 | 工程数量 | 单价（元） | 合价（元）
人工费
1 | 混凝土、钢筋混凝土模板 | 项 | 1 | 597.8297 | 597.8297 | 219.312
2 | 脚手架、平台、支架、万能构件、挂蓝 | 项 | 1 | 0 | 0 | 0
3 | 施工排水、降水 | 项 | 1 | 0 | 0 | 0
4 | 围堰、筑岛 | 项 | 1 | 0 | 0 | 0
5 | 现场施工围栏 | 项 | 1 | 0 | 0 | 0
6 | 便道、便桥 | 项 | 1 | 0 | 0 | 0
7 | 洞内施工通风、供水、供气、供电、照明及通讯设施 | 项 | 1 | 0 | 0 | 0
8 | 打拔工具桩、挡土板、支撑 | 项 | 1 | 0 | 0 | 0
9 | 驳岸块石整理 | 项 | 1 | 0 | 0 | 0
10 | 大型机械设备进出场及安拆 | 项 | 1 | 2645.2627 | 2645.2627 | 387.5
合计 | 合计 |  | 0 | 0 | 3243.0924 | 606.812
【一点智慧清单先锋 V8.0.38】

## 其他项目清单计价表
其他项目清单计价表
工程名称:明光市明南街道横山集至万郢水泥路工程 第&P页共&S页
序号 | 项 目 名 称 | 金额(元)
1 | 招标人部分 | 0
| 预留金 | 0
| 材料购置费 | 0
2 | 投标人部分 | 0
| 总承包服务费 | 0
| 零星工作项目费 | 0
【一点智慧清单先锋 V8.0.38】

## 零星工作项目计价表
零星工作项目计价表
工程名称:明光市明南街道横山集至万郢水泥路工程 第&P页共&S页
序号 | 名 称 | 计量 单位 | 数 量 | 金 额(元)
|  |  |  | 综合单价 | 合 价
1 | 人工 |  | 0 | 0 | 0
1.1 |  |  | 0 | 0 | 0
1.2 |  |  | 0 | 0 | 0
| 小计 |  |  | 0 | 0
2 | 材料 |  | 0 | 0 | 0
2.1 |  |  | 0 | 0 | 0
2.2 |  |  | 0 | 0 | 0
| 小计 |  |  | 0 | 0
3 | 机械 |  | 0 | 0 | 0
3.1 |  |  | 0 | 0 | 0
3.2 |  |  | 0 | 0 | 0
| 小计 |  |  | 0 | 0
| 合计 |  |  | 0 | 0
【一点智慧清单先锋 V8.0.38】

## 规费和税金清单计价表
规费和税金清单计价表
工程名称:明光市明南街道横山集至万郢水泥路工程 第&P页共&S页
序号 | 项 目 名 称 | 取费基数 | 费率（％） | 金额（元）
一 | 规费 | 20208.34 | 100 | 20208.34
1 | 工程排污费 | 0 | 100 | 0
2 | 社会保障费 | 14796.91 | 100 | 14796.91
(1) | 养老保险费 | 42276.86 | 22 | 9300.91
(2) | 失业保险费 | 42276.86 | 3 | 1268.31
(3) | 医疗保险费 | 42276.86 | 10 | 4227.69
3 | 住房公积金 | 42276.86 | 12 | 5073.22
4 | 危险作业意外伤害保险 | 42276.86 | 0.8 | 338.21
二 | 税金 | 432118.14 | 3.346 | 14458.67
三 | 合计 | 0 | 0 | 34667.01
【一点智慧清单先锋 V8.0.38】

## 主要材料价格表
主要材料价格表
工程名称:明光市明南街道横山集至万郢水泥路工程 第&P页共&S页
序号 | 材料编码 | 材 料 名 称 | 规格、型号等特殊要求 | 单位 | 数量 | 单价(元) | 合价(元) | 备注
1 | 400795 | 板枋材 |  | m3 | 0.1332 | 1870 | 249.084
2 | 400888 | 枕木 |  | m3 | 0.1 | 1369 | 136.9
3 | 400966 | 水泥 | 32.5级 | kg | 61.1394 | 0.26 | 15.8962
4 | 400968 | 水泥 | 42.5级 | kg | 223624.8 | 0.305 | 68205.564
5 | 401008 | 碎石 |  | t | 829.5966 | 74.2 | 61556.0677
6 | 401135 | 钢筋混凝土管 | Φ300 | m | 18.18 | 34.17 | 621.2106
7 | 401142 | 钢筋混凝土管 | Φ1000 | m | 10.1 | 183.11 | 1849.411
8 | 401426 | 山皮石 |  | m3 | 2028.78 | 26.4 | 53559.792
9 | 401459 | 碎石 | 60 | m3 | 318.24 | 111.3 | 35420.112
10 | 401519 | 中(粗)砂 |  | t | 408.8881 | 58.9 | 24083.511
11 | 401801 | 镀锌铁丝 |  | kg | 6 | 6.44 | 38.64
12 | 401834 | 钢锯片 |  | 片 | 5.46 | 380 | 2074.8
13 | 401953 | 铁件 |  | kg | 19.8 | 4.44 | 87.912
14 | 401976 | 圆钉 |  | kg | 0.72 | 6.54 | 4.7088
15 | 407421 | 塑料薄膜 |  | m2 | 462 | 0.1 | 46.2
16 | 410287 | 草袋 |  | 片 | 24.0512 | 1 | 24.0512
17 | 410328 | 电 |  | kwh | 393.12 | 0.864 | 339.6557
18 | 410517 | 水 |  | m3 | 1177.1843 | 3.45 | 4061.2857
19 | 410519 | 水 |  | m3 | 112.4937 | 3.45 | 388.1033
20 | 410634 | 其他材料费 |  | 元 | -0.77 | 1 | -0.77
21 | D00002 | 刻痕 |  | m2 | 4200 | 2 | 8400
22 | 900001 | 回程费占材料费用 |  | % | 47.635 | 1 | 47.635
23 | 900001 | 其他材料费占材料费 |  | % | 1250.9214 | 1 | 1250.9214
【一点智慧清单先锋 V8.0.38】