## 单位工程造价汇总表
单位工程造价汇总表
工程名称:桥头中学道路、地坪、校门前排水沟及绿化
序号 | 项 目 名 称 | 金额(元)
1 | 分部分项工程量清单计价合计 | 122325.81
2 | 措施项目清单计价合计 | 8320.85
3 | 其他项目清单计价合计 | 0
4 | 规费 | 8660.47
5 | 人工费调整 | 22524.52
6 | 税金 | 5414.89
- | 合 计 | 167246.54
【一点智慧清单先锋 V8.0.38】

## 分部分项工程量清单计价表
分部分项工程量清单计价表
工程名称:桥头中学道路、地坪、校门前排水沟及绿化 第&P页共&S页
序号 | 项目编码 | 项 目 名 称 | 项目特征 | 计量单位 | 工程数量 | 金额(元)
[6 empty] | 综合单价 | 合价 | 其中人工费
1 | 040101001001 | 挖一般土方 | 土壤类别:三类土 | m3 | 296.9825 | 5.6917 | 1690.3482 | 49.7149
2 | 040101002001 | 挖沟槽土方 土壤类别:三类土 | 土壤类别:三类土 | m3 | 13.328 | 5.4391 | 72.492 | 5.3547
3 | W040202022001 | 路床（槽）整形 | 碾压、检验:整理路床 工作内容：土厚10cm以内挖高填低 | m2 | 886 | 1.6178 | 1433.378 | 93.916
4 | 040202010001 | 碎石 | 厚度:20cm | m2 | 376 | 33.4223 | 12566.7707 | 357.7264
5 | 040202010002 | 碎石 | 厚度:15cm | m2 | 510 | 26.0062 | 13263.1756 | 485.214
6 | 040203005001 | 混凝土道路 | 18cm厚C30混凝土（面层收光） 6米×6米设伸缩缝 具体详见图纸 | m2 | 376 | 77.879 | 29282.4986 | 3454.0812
7 | 040203005002 | 混凝土地坪 | 12CM厚C30混凝土（面层收光） 6米×6米设伸缩缝 具体详见图纸 | m2 | 510 | 40.2352 | 20519.9601 | 3624.1358
8 | 040201013001 | 校门前排水沟 | 150厚C15混凝土垫层 沟底0.3%找坡 沟内测1：3水泥砂浆 铸钢篦子盖板 1:3水泥砂浆填缝 具体详见图纸 | m | 20 | 308.7756 | 6175.5119 | 392.8072
9 | 040204003001 | 砼路牙石 | C15水泥混凝土 砼200×120×750 具体详见图纸 | m | 405 | 24.2022 | 9801.8891 | 1701.0405
10 | 050102010001 | 铺种天然草坪 | 草皮种类:天然草 铺种方式: 满铺 养护期:1年 | m2 | 1500 | 18.3465 | 27519.7823 | 7545
|  | 合 计 |  |  |  |  | 122325.81 | 17708.9906
【一点智慧清单先锋 V8.0.38】

## 措施项目清单计价表(一)
措施项目清单计价表（一）
工程名称:桥头中学道路、地坪、校门前排水沟及绿化 第&P页共&S页
序号 | 项 目 名 称 | 取费基数 | 费率（%） | 金额（元）
1 | 环境保护费 | 25727.3 | 0.4 | 102.91
2 | 文明施工费 | 25727.3 | 4 | 1029.09
3 | 安全施工费 | 25727.3 | 3 | 771.82
4 | 临时设施费 | 25727.3 | 4.8 | 1234.91
5 | 夜间施工增加费 | 0 | 0 | 0
6 | 缩短工期措施费(工期缩短10%以内) | 0 | 0 | 0
7 | 缩短工期措施费(工期缩短20%以内) | 0 | 0 | 0
8 | 缩短工期措施费(工期缩短30%以内) | 0 | 0 | 0
9 | 二次搬运费 | 0 | 0 | 0
10 | 已完工程及设备保护 | 0 | 0 | 0
11 | 冬雨季施工增加费 | 25727.3 | 1.3 | 334.45
12 | 工程定位复测、工程点交、场地清理 | 25727.3 | 2 | 514.55
13 | 生产工具用具使用费 | 25727.3 | 1.8 | 463.09
14 | (建筑、市政)扬尘污染防治增加费 | 24735.06 | 2 | 494.7
| 合计 |  |  | 4945.52
【一点智慧清单先锋 V8.0.38】

## 措施项目清单计价表(二)
措施项目清单计价表(二)
工程名称:桥头中学道路、地坪、校门前排水沟及绿化 第&P页共&S页
序号 | 项目名称 | 计量单位 | 工程数量 | 单价（元） | 合价（元）
人工费
1 | 混凝土、钢筋混凝土模板及支架 | 项 | 1 | 54.509 | 54.509 | 21.6383
2 | 脚手架 | 项 | 1 | 0 | 0 | 0
3 | 大型机械设备进出场及安拆 | 项 | 1 | 3320.8253 | 3320.8253 | 387.5
合计 | 合计 |  | 0 | 0 | 3375.3344 | 409.1383
【一点智慧清单先锋 V8.0.38】

## 其他项目清单计价表
其他项目清单计价表
工程名称:桥头中学道路、地坪、校门前排水沟及绿化 第&P页共&S页
序号 | 项 目 名 称 | 金额(元)
1 | 招标人部分 | 0
| 预留金 | 0
| 材料购置费 | 0
2 | 投标人部分 | 0
| 总承包服务费 | 0
| 零星工作项目费 | 0
【一点智慧清单先锋 V8.0.38】

## 规费和税金清单计价表
规费和税金清单计价表
工程名称:桥头中学道路、地坪、校门前排水沟及绿化 第&P页共&S页
序号 | 项 目 名 称 | 取费基数 | 费率（％） | 金额（元）
一 | 规费 | 8660.47 | 100 | 8660.47
1 | 工程排污费 | 0 | 100 | 0
2 | 社会保障费 | 6341.34 | 100 | 6341.34
(1) | 养老保险费 | 18118.13 | 22 | 3985.99
(2) | 失业保险费 | 18118.13 | 3 | 543.54
(3) | 医疗保险费 | 18118.13 | 10 | 1811.81
3 | 住房公积金 | 18118.13 | 12 | 2174.18
4 | 危险作业意外伤害保险 | 18118.13 | 0.8 | 144.95
二 | 税金 | 161831.65 | 3.346 | 5414.89
三 | 合计 | 0 | 0 | 14075.36
【一点智慧清单先锋 V8.0.38】

## 主要材料价格表
主要材料价格表
工程名称:桥头中学道路、地坪、校门前排水沟及绿化 第&P页共&S页
序号 | 材料编码 | 材 料 名 称 | 规格、型号等特殊要求 | 单位 | 数量 | 单价(元) | 合价(元) | 备注
1 | 100048 | 标准砖240×115×53 |  | 百块 | 25.1328 | 42.2 | 1060.6042
2 | 100501 | 商品混凝土C15(非泵送) |  | m3 | 2.9841 | 310 | 925.071
3 | 100504 | 商品混凝土C30(非泵送) |  | m3 | 53.4276 | 340 | 18165.384
4 | 100530 | 水 |  | m3 | 0.504 | 3.45 | 1.7388
5 | 100982 | 水 |  | m3 | 0.51262 | 3.45 | 1.7686
6 | 100988 | 水泥32.5 |  | kg | 343.4323 | 0.26 | 89.2924
7 | 101220 | 中(粗)砂 |  | t | 1.2819 | 58.9 | 75.5051
8 | 400795 | 板枋材 |  | m3 | 0.013092 | 1260 | 16.4959
9 | 400888 | 枕木 |  | m3 | 0.14 | 1100 | 154
10 | 400966 | 水泥 | 32.5级 | kg | 3700.566 | 0.26 | 962.1472
11 | 400966 | 水泥 | 32.5级 | t | 0.2764 | 260 | 71.8648
12 | 400968 | 水泥 | 42.5级 | kg | 32616.54 | 0.305 | 9948.0447
13 | 401008 | 碎石 |  | t | 105.0242 | 74.2 | 7792.7993
14 | 401160 | 混凝土路缘石200×120×750 |  | m | 411.075 | 10.67 | 4386.1703
15 | 401434 | 石灰膏 |  | t | 1.5792 | 149.81 | 236.5809
16 | 401459 | 碎石 | 60 | m3 | 201.1542 | 111.3 | 22388.4625
17 | 401519 | 中(粗)砂 |  | t | 66.6758 | 58.9 | 3927.2029
18 | 401525 | 中砂 |  | t | 1.7558 | 58.9 | 103.419
19 | 401801 | 镀锌铁丝 |  | kg | 7 | 6.44 | 45.08
20 | 401834 | 钢锯片 |  | 片 | 0.84969 | 380 | 322.8809
21 | 401953 | 铁件 |  | kg | 1.941 | 4.58 | 8.8898
22 | 401976 | 圆钉 |  | kg | 0.066 | 6.54 | 0.43164
23 | 407421 | 塑料薄膜 |  | m2 | 97.46 | 0.1 | 9.746
24 | 408214 | 药剂 |  | kg | 6 | 17 | 102
25 | 410287 | 草袋 |  | 片 | 15 | 1 | 15
26 | 410328 | 电 |  | kwh | 82.9656 | 0.864 | 71.6823
27 | 410342 | 肥料 |  | kg | 372 | 1.5 | 558
28 | 410517 | 水 |  | m3 | 612.886 | 3.45 | 2114.4567
29 | 410519 | 水 |  | m3 | 20.1772 | 3.45 | 69.6112
30 | 410634 | 其他材料费 |  | 元 | -0.16476 | 1 | -0.16476
31 | D00001 | 铸钢篦子 |  | m2 | 15.6 | 210 | 3276
32 | D00022 | 天然草坪 |  | m2 | 1500 | 10 | 15000
33 | 900001 | 回程费占材料费用 |  | % | 53.52 | 1 | 53.52
34 | 900001 | 其他材料费占材料费 |  | % | 372.7567 | 1 | 372.7567
【一点智慧清单先锋 V8.0.38】