## 单位工程造价汇总表
单位工程造价汇总表
工程名称:桥头中学挡土墙及排水沟
序号 | 项 目 名 称 | 金额(元)
1 | 分部分项工程量清单计价合计 | 47279.77
2 | 措施项目清单计价合计 | 9629.47
3 | 其他项目清单计价合计 | 0
4 | 规费 | 3764.14
5 | 人工费调整 | 9776.32
6 | 税金 | 2357.25
- | 合 计 | 72806.95
【一点智慧清单先锋 V8.0.38】

## 分部分项工程量清单计价表
分部分项工程量清单计价表
工程名称:桥头中学挡土墙及排水沟 第&P页共&S页
序号 | 项目编码 | 项 目 名 称 | 项目特征 | 计量单位 | 工程数量 | 金额(元)
[6 empty] | 综合单价 | 合价 | 其中人工费
1 | 010101002001 | 挖土方 | 土壤类别:三类土 弃土运距:运距自行考虑 工作内容：土方开挖 挡土板支拆 运输 | m3 | 94.7025 | 5.1777 | 490.3375 | 35.2293
2 | 010103001001 | 土（石）方回填 | 利用场内土方400m3，其余为外借土方 土质要求:三类土 | m3 | 650 | 6.6039 | 4292.5475 | 1619.5
3 | 010401001001 | 带形基础 | 垫层材料种类、厚度:300厚C15砼垫层 | m3 | 27.025 | 336.6022 | 9096.6732 | 371.8045
4 | 010301001001 | 砖基础 | 砖品种、规格、强度等级:MU10机制红砖 砂浆强度等级:水泥M7.5 | m3 | 22.576 | 306.9421 | 6929.5255 | 783.8387
5 | 010302001001 | 实心砖墙 | 砖品种、规格、强度等级:MU10机制红砖 砂浆强度等级、配合比:混合M7.5 | m3 | 28 | 325.349 | 9109.7731 | 1183
6 | 040201013001 | 排水沟 | M7.5水泥砂浆砌粘土砖 C20混凝土压顶 沟底0.2%找坡 沟内测1：3水泥砂浆 50厚成品混凝土盖板（非现场预制） 具体详见图纸 | m | 95 | 144.6267 | 13739.5405 | 1050.7394
7 | 020201001001 | 墙面一般抹灰 | 20厚1:3水泥砂浆 具体详见图纸 | m2 | 106.3 | 11.1365 | 1183.8081 | 505.8286
8 | 040504006001 | 泄水孔 | 孔径:100mm 倾角>15度，间距1.8m 200厚卵石滤水层 300厚粗砂滤水层 铅丝滤网120×120 具体详见图纸 | 处 | 44 | 50 | 2200 | 0
9 | 010703004001 | 变形缝 缝宽30mm 涂沥青木板填缝 镀锌铁皮盖缝 具体详见图纸 | 缝宽30mm 涂沥青木板填缝 镀锌铁皮盖缝 具体详见图纸 | m | 10.55 | 22.518 | 237.5648 | 43.9935
|  | 合 计 |  |  |  |  | 47279.77 | 5593.9341
【一点智慧清单先锋 V8.0.38】

## 措施项目清单计价表(一)
措施项目清单计价表（一）
工程名称:桥头中学挡土墙及排水沟 第&P页共&S页
序号 | 项 目 名 称 | 取费基数 | 费率（%） | 金额（元）
1 | 环境保护费 | 11502.65 | 0.4 | 46.01
2 | 文明施工费 | 11502.65 | 3.2 | 368.08
3 | 安全施工费 | 11502.65 | 3 | 345.08
4 | 临时设施费 | 11502.65 | 4.8 | 552.13
5 | 夜间施工增加费 | 0 | 0 | 0
6 | 缩短工期措施费(工期缩短10%以内) | 0 | 0 | 0
7 | 缩短工期措施费(工期缩短20%以内) | 0 | 0 | 0
8 | 缩短工期措施费(工期缩短30%以内) | 0 | 0 | 0
9 | 二次搬运费 | 0 | 0 | 0
10 | 已完工程及设备保护 | 0 | 0 | 0
11 | 冬雨季施工增加费 | 11502.65 | 1.3 | 149.53
12 | 工程定位复测、工程点交、场地清理 | 11502.65 | 2 | 230.05
13 | 生产工具用具使用费 | 11502.65 | 1.8 | 207.05
14 | (建筑、市政)扬尘污染防治增加费 | 11030.46 | 2 | 220.61
| 合计 |  |  | 2118.54
【一点智慧清单先锋 V8.0.38】

## 措施项目清单计价表(二)
措施项目清单计价表(二)
工程名称:桥头中学挡土墙及排水沟 第&P页共&S页
序号 | 项目名称 | 计量单位 | 工程数量 | 单价（元） | 合价（元）
人工费
1 | 混凝土、钢筋混凝土模板及支架 | 项 | 1 | 5459.493 | 5459.493 | 2048.3526
2 | 脚手架 | 项 | 1 | 0 | 0 | 0
3 | 大型机械设备进出场及安拆 | 项 | 1 | 2051.4361 | 2051.4361 | 232.5
合计 | 合计 |  | 0 | 0 | 7510.9291 | 2280.8526
【一点智慧清单先锋 V8.0.38】

## 其他项目清单计价表
其他项目清单计价表
工程名称:桥头中学挡土墙及排水沟 第&P页共&S页
序号 | 项 目 名 称 | 金额(元)
1 | 招标人部分 | 0
| 预留金 | 0
| 材料购置费 | 0
2 | 投标人部分 | 0
| 总承包服务费 | 0
| 零星工作项目费 | 0
【一点智慧清单先锋 V8.0.38】

## 规费和税金清单计价表
规费和税金清单计价表
工程名称:桥头中学挡土墙及排水沟 第&P页共&S页
序号 | 项 目 名 称 | 取费基数 | 费率（％） | 金额（元）
一 | 规费 | 3764.14 | 100 | 3764.14
1 | 工程排污费 | 0 | 0 | 0
2 | 社会保障费 | 2756.17 | 100 | 2756.17
(1) | 养老保险费 | 7874.78 | 22 | 1732.45
(2) | 失业保险费 | 7874.78 | 3 | 236.24
(3) | 医疗保险费 | 7874.78 | 10 | 787.48
3 | 住房公积金 | 7874.78 | 12 | 944.97
4 | 危险作业意外伤害保险 | 7874.78 | 0.8 | 63
二 | 税金 | 70449.7 | 3.346 | 2357.25
三 | 合计 | 0 | 0 | 6121.39
【一点智慧清单先锋 V8.0.38】

## 主要材料价格表
主要材料价格表
工程名称:桥头中学挡土墙及排水沟 第&P页共&S页
序号 | 材料编码 | 材 料 名 称 | 规格、型号等特殊要求 | 单位 | 数量 | 单价(元) | 合价(元) | 备注
1 | 100048 | 标准砖240×115×53 |  | 百块 | 267.1679 | 42.2 | 11274.4869
2 | 100048 | 机制红砖240×115×53 |  | 百块 | 59.6904 | 42.2 | 2518.9349
3 | 100074 | 草袋 |  | 片 | 5 | 1 | 5
4 | 100126 | 镀锌铁皮24# |  | m2 | 2.7957 | 25.1 | 70.1733
5 | 100129 | 镀锌铁丝 |  | kg | 8.0673 | 6.44 | 51.9536
6 | 100155 | 防腐油 |  | kg | 0.47897 | 1.1 | 0.52687
7 | 100169 | 复合木模板 | 18 | m2 | 65.0088 | 28.6 | 1859.2514
8 | 100204 | 钢支撑 |  | kg | 61.4099 | 2.86 | 175.6324
9 | 100235 | 焊锡 |  | kg | 0.08651 | 12.48 | 1.0796
10 | 100356 | 零星卡具 |  | kg | 17.315 | 4.1 | 70.9915
11 | 100425 | 木柴 |  | kg | 4.853 | 0.35 | 1.6986
12 | 100432 | 木丝板25 |  | m2 | 1.6384 | 4.62 | 7.5695
13 | 100494 | 杉木成材 |  | m3 | 0.02743 | 1260 | 34.5618
14 | 100501 | 商品混凝土C15(非泵送) |  | m3 | 27.5655 | 310 | 8545.305
15 | 100520 | 石油沥青30# |  | kg | 13.504 | 4.619 | 62.375
16 | 100530 | 水 |  | m3 | 14.3576 | 3.45 | 49.5336
17 | 100599 | 铁钉 |  | kg | 27.7535 | 6.54 | 181.5079
18 | 100715 | 枕木 |  | m3 | 0.06 | 1100 | 66
19 | 100799 | 商品混凝土C20(非泵送) |  | m3 | 0.57855 | 320 | 185.136
20 | 100982 | 水 |  | m3 | 3.2673 | 3.45 | 11.2721
21 | 100988 | 水泥32.5 |  | kg | 2188.9144 | 0.26 | 569.1177
22 | 101220 | 中(粗)砂 |  | t | 8.1705 | 58.9 | 481.2426
23 | 400966 | 水泥 | 32.5级 | t | 3.5641 | 260 | 926.661
24 | 401434 | 石灰膏 |  | t | 0.7392 | 149.81 | 110.7396
25 | 401525 | 中砂 |  | t | 22.8444 | 58.9 | 1345.5364
26 | 410519 | 水 |  | m3 | 4.2069 | 3.45 | 14.5139
27 | D00001 | 成品混凝土盖板 |  | m | 95 | 90 | 8550
28 | D00010 | 泄水孔 |  | 处 | 44 | 50 | 2200
29 | 100421 | 模板维修费占材料费 |  | % | 34.9751 | 1 | 34.9751
30 | 100473 | 其他材料费占材料费 |  | % | 165.4919 | 1 | 165.4919
31 | 100767 | 回程费占材料费用 |  | % | 24.19 | 1 | 24.19
【一点智慧清单先锋 V8.0.38】