## 单位工程造价汇总表
单位工程造价汇总表
工程名称:苏巷小学厕所（土建）
序号 | 项 目 名 称 | 金额(元)
1 | 分部分项工程量清单计价合计 | 107392.3
2 | 措施项目清单计价合计 | 15613.19
3 | 其他项目清单计价合计 | 0
4 | 规费 | 8768.87
5 | 人工费调整 | 22378.83
6 | 税金 | 5157.97
- | 合 计 | 159311.16
【一点智慧清单先锋 V8.0.38】

## 分部分项工程量清单计价表
分部分项工程量清单计价表
工程名称:苏巷小学厕所（土建） 第&P页共&S页
序号 | 项目编码 | 项 目 名 称 | 项目特征 | 计量单位 | 工程数量 | 金额(元)
[6 empty] | 综合单价 | 合价 | 其中人工费
|  | 土建 |  |  | 0 | 0 | 0 | 0
1 | 010101001001 | 平整场地 | 土壤类别:三类土 工作内容：土方挖填 | m2 | 103.11 | 2.91 | 300.0501 | 226.842
2 | 010101003001 | 挖基础土方 | 1、土壤类别:三类土 2、弃土运距:运距自行考虑 工作内容：1、排地表水 2、 土方开挖 3、 挡土板支拆 4、 运输 | m3 | 40.07 | 9.29 | 372.2503 | 18.8329
3 | 010103001001 | 土（石）方回填 | 1、土质要求:三类土 2、分层夯填 | m3 | 17.88 | 12.8 | 228.864 | 135.1728
4 | 010301001001 | 砖基础 | 1、砖品种、规格、强度等级:MU10粘土实心砖 2、基础类型:条形 3、砂浆强度等级:水泥M7.5 | m3 | 7.94 | 309.07 | 2454.0158 | 275.6768
5 | 010302001001 | 实心砖墙 | 1、砖品种、规格、强度等级:MU10粘土实心砖 2、墙体类型:外墙 3、墙体厚度:240 4、砂浆强度等级、配合比:混合M7.5 | m3 | 29.03 | 333.59 | 9684.1177 | 1366.1518
6 | 010302001002 | 实心砖墙 | 1、砖品种、规格、强度等级:MU10粘土实心砖 2、墙体类型:内墙 3、墙体厚度:240 4、砂浆强度等级、配合比:混合M7.5 | m3 | 6.49 | 333.59 | 2164.9991 | 305.4194
7 | 010302006001 | 零星砌砖（隔断） | 具体做法见皖91J904 第7页 | m3 | 2.65 | 392.62 | 1040.443 | 174.9795
8 | 010302006002 | 零星砌砖（蹲位踏步） | 具体做法见皖91J904 第7页 | m3 | 2.52 | 392.62 | 989.4024 | 166.3956
9 | 010302006003 | 零星砌砖（蹲位） | 具体做法见皖91J904 第7页 | m | 33.64 | 154.01 | 5180.8964 | 899.87
10 | 010401001001 | 带形基础 | 垫层材料种类、厚度:250厚C15商品混凝土 | m3 | 11.13 | 340.99 | 3795.2187 | 193.2168
11 | 010402001001 | 矩形柱（构造柱） | 1、柱高度:从-0.900带出至屋面 2、柱截面尺寸:240×240 3、混凝土强度等级:C20商品混凝土 | m3 | 4.15 | 384.46 | 1595.509 | 173.636
12 | 010403002001 | 矩形梁 | 1、梁截面:240×200 2、混凝土强度等级:C20商品混凝土 3、具体详见图纸 | m3 | 0.8 | 365.28 | 292.224 | 19.304
|  | 本页小计 |  |  |  |  | 28097.9905 | 3955.4976
13 | 010403004001 | 地圈梁 | 1、梁顶标高:-0.060 2、梁截面:240×200 3、混凝土强度等级:C20商品混凝土 | m3 | 3.12 | 385.61 | 1203.1032 | 121.7424
14 | 010403004002 | 圈梁 | 1、梁截面:240×200 2、混凝土强度等级:C20商品混凝土 | m3 | 3.12 | 385.61 | 1203.1032 | 121.7424
15 | 010403005001 | 过梁 | 1、混凝土强度等级:C20商品混凝土 2、具体详见图纸 | m3 | 1.41 | 395.24 | 557.2884 | 60.0378
16 | 010405003001 | 平板 | 1、板厚度:120mm 2、混凝土强度等级:C20商品混凝土 3、具体详见图纸 | m3 | 11.38 | 365.62 | 4160.7556 | 235.1108
17 | 010404001001 | 女儿墙 | 1、混凝土强度等级:C20商品混凝土 2、具体详见图纸 | m3 | 8.22 | 369.02 | 3033.3444 | 232.215
18 | 010407001001 | 其他构件 | 1、构件 的类型:小便槽 2、200＃细石砼 3、具体做法见皖91J904 第5页 | m3 | 1.04 | 365.5 | 380.12 | 24.284
19 | 010407001002 | 砼台阶 | 具体做法见图集02J003-2A/7 | m2 | 15.97 | 132.91 | 2122.5727 | 343.1953
20 | 010407002001 | 散水 | 具体做法见皖02J003-1/5 | m2 | 24.8 | 62.15 | 1541.32 | 197.16
21 | 010302006004 | 水池 | 1、高度:700mm 2、具体做法参见皖91J904-1/24 | m | 6.46 | 220 | 1421.2 | 0
22 | 010303003001 | 砖砌污水检查井 | 1、井截面:φ700 2、做法祥见省标图集皖90S101-107 | 座 | 3 | 1219.94 | 3659.82 | 382.89
23 | 010303004001 | 玻璃钢化粪池 | 1、池截面:5#化粪池 2、做法祥见皖2009S402 | 座 | 1 | 8120 | 8120 | 0
24 | 010416001001 | 现浇混凝土钢筋 | 种类、规格:一级钢筋Φ10以内（一类钢） | t | 0.45 | 3287.18 | 1479.231 | 263.097
25 | 010416001002 | 现浇混凝土钢筋 | 种类、规格:三级钢筋Φ10以内（一类钢） | t | 1.48 | 3343.22 | 4947.9656 | 865.2968
26 | 010416001003 | 现浇混凝土钢筋 | 种类、规格:三级钢筋Φ10以上（一类钢） | t | 1.24 | 2576.49 | 3194.8476 | 276.3836
27 | 010416001004 | 拉结筋 | 种类、规格:一级φ6（一类钢） | t | 0.124 | 3287.18 | 407.6103 | 72.4978
|  | 本页小计 |  |  |  |  | 37432.282 | 3195.6529
28 | 010702003001 | 平屋面 | 1、20厚1：3水泥砂浆找平层 2、1:8水泥炉渣灰找坡（最薄处30厚） 3、4厚SBS防水层 4、20厚1:3水泥砂浆找平层 5、具体详见图纸 | m2 | 103.42 | 56.1 | 5801.862 | 972.148
29 | 010702004001 | 屋面排水管 | 1、UPVC排水管D=75 2、具体详见图纸 | m | 9.6 | 22.19 | 213.024 | 17.28
30 | 010702004002 | 屋面排水管 | 1、UPVC水舌D=75 2、具体详见图纸 | 个 | 3 | 5 | 15 | 0
|  | 装饰 |  |  | 0 | 0 | 0 | 0
31 | 020102002001 | 块料楼地面 | 1、100厚碎石垫层 2、80厚C15混凝土 3、15厚1:3水泥砂浆找平层 4、10厚1:2水泥砂浆结合层 5、15厚缸砖面层，素水泥浆勾平缝 6、具体详见图纸 | m2 | 45.75 | 80.72 | 3692.94 | 579.6525
32 | 020102002002 | 块料楼地面（厕所蹲位处踏步） | 1、15厚1:3水泥砂浆打底 2、1:1水泥砂浆贴缸砖 3、具体详见图纸 | m2 | 23.23 | 55.09 | 1279.7407 | 447.1775
33 | 020102002003 | 块料楼地面（大便槽） | 1、13厚1:3水泥砂浆打底 2、1:1水泥砂浆贴白瓷砖 3、具体详见图纸 | m2 | 35.32 | 59.32 | 2095.1824 | 982.6024
34 | 020102002004 | 块料楼地面（小便间踏步） | 1、15厚1;3水泥砂浆找平 2、15厚1:1水泥砂浆贴缸砖 3、具体详见图纸 | m2 | 2.98 | 55.09 | 164.1682 | 57.365
35 | 020102002005 | 块料楼地面（小便槽） | 1、13厚1:3水泥砂浆打底 2、1:1水泥砂浆贴白瓷砖 3、具体详见图纸 | m2 | 3.31 | 59.32 | 196.3492 | 92.0842
36 | 020201001001 | 墙面一般抹灰 | 1、墙体类型:外墙 2、12厚1：3防水砂浆底 3、 8厚1：3防水砂浆面 4、具体详见图纸 | m2 | 221.38 | 11.57 | 2561.3666 | 1053.7688
37 | 020201001002 | 墙面一般抹灰 | 1、墙体类型:内墙 2、14厚1：3水泥砂浆底 3、 6厚1：2水泥砂浆面 4、具体详见图纸 | m2 | 103.2 | 12.15 | 1253.88 | 564.504
|  | 本页小计 |  |  |  |  | 17273.5131 | 4766.5824
38 | 020204003001 | 块料墙面 | 1、墙体类型:外墙 2、砖红色仿石面砖，规格200×400 3、挂贴方式:粘贴 4、具体做法详见图纸 | m2 | 36.79 | 72.86 | 2680.5194 | 432.2825
39 | 020204003002 | 块料墙面 | 1、墙体类型:内墙 2、具体做法详见图纸 | m2 | 100.62 | 36.6 | 3682.692 | 1369.4382
40 | 020204003003 | 块料墙面（大便间隔断） | 1、13厚1:3水泥砂浆底 2、1:1水泥砂浆贴白瓷砖 | m2 | 44.14 | 36.6 | 1615.524 | 600.7454
41 | 020301001001 | 天棚抹灰 | 1、8厚1:1:4水泥、石灰、麻刀砂浆底 2、7厚1:1:6水泥石灰砂浆面 | m2 | 94.83 | 11.08 | 1050.7164 | 408.7173
42 | 020406001001 | 白色塑钢窗 | 1、框材质、外围尺寸:1800×1200 2、白色塑钢窗 3、具体详见图纸 | 樘 | 8 | 656.92 | 5255.36 | 0
43 | 020406001002 | 白色塑钢窗 | 1、框材质、外围尺寸:1500×1200 2、白色塑钢窗 3、具体详见图纸 | 樘 | 4 | 547.43 | 2189.72 | 0
44 | 020507001001 | 刷喷涂料 | 1、部位:外墙 2、批腻子两遍 3、浅灰色乳胶漆两遍 4、具体详见图纸 | m2 | 58.91 | 22 | 1296.02 | 0
45 | 020507001002 | 刷喷涂料 | 1、部位:外墙 2、批腻子两遍 3、白色乳胶漆两遍 4、具体详见图纸 | m2 | 129.88 | 22 | 2857.36 | 0
46 | 020507001003 | 刷喷涂料 | 1、部位:内墙 2、批腻子两遍 3、白色乳胶漆两遍 4、具体详见图纸 | m2 | 103.2 | 20 | 2064 | 0
47 | 020507001004 | 刷喷涂料 | 1、部位:天棚 2、批腻子两遍 3、白色乳胶漆两遍 4、具体详见图纸 | m2 | 94.83 | 20 | 1896.6 | 0
|  | 本页小计 |  |  |  |  | 24588.5118 | 2811.1834
|  | 合 计 |  |  |  |  | 107392.3 | 14728.9163
【一点智慧清单先锋 V8.0.38】

## 措施项目清单计价表(一)
措施项目清单计价表（一）
工程名称:苏巷小学厕所（土建） 第&P页共&S页
序号 | 项 目 名 称 | 取费基数 | 费率（%） | 金额（元）
1 | 环境保护费 | 20972.8 | 0.4 | 83.89
2 | 文明施工费 | 20972.8 | 3.2 | 671.13
3 | 安全施工费 | 20972.8 | 3 | 629.18
4 | 临时设施费 | 20972.8 | 4.8 | 1006.69
5 | 夜间施工增加费 | 0 | 0 | 0
6 | 缩短工期措施费(工期缩短10%以内) | 0 | 0 | 0
7 | 缩短工期措施费(工期缩短20%以内) | 0 | 0 | 0
8 | 缩短工期措施费(工期缩短30%以内) | 0 | 0 | 0
9 | 二次搬运费 | 0 | 0 | 0
10 | 已完工程及设备保护 | 0 | 0 | 0
11 | 冬雨季施工增加费 | 20972.8 | 1.3 | 272.65
12 | 工程定位复测、工程点交、场地清理 | 20972.8 | 2 | 419.46
13 | 生产工具用具使用费 | 20972.8 | 1.8 | 377.51
14 | (建筑、市政)扬尘污染防治增加费 | 20716.04 | 2 | 414.32
| 合计 |  |  | 3874.83
【一点智慧清单先锋 V8.0.38】

## 措施项目清单计价表(二)
措施项目清单计价表(二)
工程名称:苏巷小学厕所（土建） 第&P页共&S页
序号 | 项目名称 | 计量单位 | 工程数量 | 单价（元） | 合价（元）
人工费
1 | 混凝土、钢筋混凝土模板及支架 | 项 | 1 | 7827.56 | 7827.56 | 2803.05
2 | 脚手架 | 项 | 1 | 1891.7 | 1891.7 | 580.46
3 | 垂直运输及超高降效 | 项 | 1 | 0 | 0 | 0
4 | 大型机械设备进出场及安拆 | 项 | 1 | 2019.1 | 2019.1 | 232.5
合计 | 合计 |  | 0 | 0 | 11738.36 | 3616.01
【一点智慧清单先锋 V8.0.38】

## 其他项目清单计价表
其他项目清单计价表
工程名称:苏巷小学厕所（土建） 第&P页共&S页
序号 | 项 目 名 称 | 金额(元)
1 | 招标人部分 | 0
| 预留金 | 0
| 材料购置费 | 0
2 | 投标人部分 | 0
| 总承包服务费 | 0
| 零星工作项目费 | 0
【一点智慧清单先锋 V8.0.38】

## 规费和税金清单计价表
规费和税金清单计价表
工程名称:苏巷小学厕所（土建） 第&P页共&S页
序号 | 项 目 名 称 | 取费基数 | 费率（％） | 金额（元）
一 | 规费 | 8768.87 | 100 | 8768.87
1 | 工程排污费 | 0 | 0 | 0
2 | 社会保障费 | 6420.72 | 100 | 6420.72
(1) | 养老保险费 | 18344.93 | 22 | 4035.88
(2) | 失业保险费 | 18344.93 | 3 | 550.35
(3) | 医疗保险费 | 18344.93 | 10 | 1834.49
3 | 住房公积金 | 18344.93 | 12 | 2201.39
4 | 危险作业意外伤害保险 | 18344.93 | 0.8 | 146.76
二 | 税金 | 154153.19 | 3.346 | 5157.97
三 | 合计 | 0 | 0 | 13926.84
【一点智慧清单先锋 V8.0.38】

## 主要材料价格表
主要材料价格表
工程名称:苏巷小学厕所（土建） 第&P页共&S页
序号 | 材料编码 | 材 料 名 称 | 规格、型号等特殊要求 | 单位 | 数量 | 单价(元) | 合价(元) | 备注
1 | 051005 | 机砖 |  | 千块 | 2.274 | 422 | 959.628
2 | 100002 | 107胶 |  | kg | 15.1064 | 2.6 | 39.2767
3 | 100007 | APP及SBS基层处理剂 |  | kg | 32.267 | 7.81 | 252.0056
4 | 100021 | PVC检查口Φ75 |  | 个 | 0.9696 | 7.03 | 6.8163
5 | 100024 | PVC伸缩节Φ75 |  | 个 | 10.656 | 6.42 | 68.4115
6 | 100026 | PVC水斗Φ75 |  | 个 | 3.03 | 9.87 | 29.9061
7 | 100028 | PVC水落管Φ75 |  | m | 10.032 | 7.47 | 74.939
8 | 100030 | SBS、APP封口油膏 |  | kg | 6.412 | 6.01 | 38.5364
9 | 100031 | SBS改性沥青卷材3 |  | m2 | 128.4476 | 18.68 | 2399.4019
10 | 100048 | 标准砖240×115×53 |  | 百块 | 307.1182 | 42.2 | 12960.3897
11 | 100056 | 白水泥 |  | kg | 14.7898 | 0.544 | 8.0456
12 | 100074 | 草袋 |  | 片 | 5 | 1 | 5
13 | 100086 | 粗砂 |  | m3 | 0.00248 | 98.85 | 0.24515
14 | 100104 | 底座 |  | 个 | 0.52872 | 68 | 35.9526
15 | 100129 | 镀锌铁丝 |  | kg | 5.0271 | 6.44 | 32.3745
16 | 100130 | 镀锌铁丝12# |  | kg | 15.1294 | 6.44 | 97.4333
17 | 100133 | 镀锌铁丝8# |  | kg | 2.5815 | 6.44 | 16.6251
18 | 100137 | 对接扣件 |  | 个 | 5.2624 | 4.73 | 24.8911
19 | 100138 | 对拉螺栓 |  | kg | 58.8141 | 6.27 | 368.7644
20 | 100158 | 防锈漆 |  | kg | 4.9176 | 8.18 | 40.2256
21 | 100169 | 复合木模板 | 18 | m2 | 72.3094 | 28.66 | 2072.3868
22 | 100180 | 钢钉 |  | kg | 0.28958 | 5.96 | 1.7259
23 | 100182 | 钢管Φ48×3.5 |  | kg | 119.3788 | 3.172 | 378.6696
24 | 100189 | 钢筋Φ10以内 |  | t | 0.12648 | 2327.66 | 294.4024
25 | 100189 | 三级钢筋Φ10以内 |  | t | 1.5096 | 2382.6 | 3596.773
26 | 100189 | 一级钢筋Φ10以内 |  | t | 0.459 | 2327.66 | 1068.3959
27 | 100190 | 三级钢筋Φ10以上 |  | t | 1.2648 | 2152.08 | 2721.9508
28 | 100203 | 钢压条Φ6 |  | kg | 5.171 | 3.91 | 20.2186
29 | 100204 | 钢支撑 |  | kg | 92.0149 | 2.774 | 255.2492
30 | 100258 | 回转扣件 |  | 个 | 1.4845 | 4.73 | 7.0215
31 | 100294 | 白瓷砖152×152 |  | m2 | 40.9478 | 12.98 | 531.5024
32 | 100322 | 卡箍膨胀螺栓75 |  | 套 | 6.8544 | 1 | 6.8544
33 | 100356 | 零星卡具 |  | kg | 37.9681 | 4.015 | 152.4421
34 | 100405 | 缸砖152×152 |  | m2 | 69.9641 | 17.31 | 1211.0786
35 | 100415 | 密封胶 |  | kg | 0.147 | 19.5 | 2.8665
36 | 100417 | 密目网围护 |  | m2 | 17.4273 | 6.36 | 110.8374
37 | 100420 | 模板木材 |  | m3 | 0.10018 | 1100 | 110.2013
38 | 100428 | 木脚手板 |  | m3 | 0.05614 | 1507.26 | 84.6177
39 | 100435 | 木支撑 |  | m3 | 0.20338 | 1120 | 227.7837
40 | 100501 | 商品混凝土C15(非泵送) |  | m3 | 17.1334 | 312 | 5345.6364
41 | 100519 | 石油沥青 |  | kg | 0.27528 | 4.456 | 1.2266
42 | 100526 | 石油液化气 |  | kg | 5.171 | 5.46 | 28.2337
43 | 100530 | 水 |  | m3 | 39.3493 | 5.81 | 228.6193
44 | 100580 | 锯木屑 |  | m3 | 0.43443 | 14.86 | 6.4556
45 | 100587 | 碎石粒径40 |  | t | 22.3663 | 74.2 | 1659.5765
46 | 100589 | 碎砖 |  | m3 | 4.4352 | 79.5 | 352.5984
47 | 100599 | 铁钉 |  | kg | 21.3379 | 6.54 | 139.5499
48 | 100680 | 油漆溶剂油 |  | kg | 0.56496 | 3.98 | 2.2486
49 | 100715 | 枕木 |  | m3 | 0.06 | 1100 | 66
50 | 100721 | 直角扣件 |  | 个 | 17.9922 | 4.73 | 85.103
51 | 100724 | 中(粗)砂 |  | t | 1.9032 | 65.9 | 125.4209
52 | 100732 | 麻刀 |  | kg | 11.6083 | 1.5 | 17.4125
53 | 100735 | 竹笆 |  | m2 | 23.0601 | 6.1 | 140.6667
54 | 100760 | 组合钢模板 |  | kg | 9.0574 | 4.56 | 41.3019
55 | 100799 | 商品混凝土C20(非泵送) |  | m3 | 37.9336 | 322 | 12214.6063
56 | 100851 | 白瓷砖152×152 |  | m2 | 137.6668 | 12.98 | 1786.9145
57 | 100884 | 砖红色仿石面砖（200×400） |  | m2 | 38.2616 | 48.76 | 1865.6356
58 | 100958 | 石灰膏 |  | t | 1.4436 | 149.81 | 216.2695
59 | 100982 | 水 |  | m3 | 16.4183 | 5.81 | 95.3902
60 | 100988 | 水泥32.5 |  | kg | 9084.1762 | 0.245 | 2225.6232
61 | 101018 | 松厚板 |  | m3 | 0.015173 | 1120 | 16.9935
62 | 101220 | 中(粗)砂 |  | t | 27.6953 | 65.9 | 1825.1202
63 | 400622 | 铸铁爬梯 |  | kg | 44.844 | 4.85 | 217.4934
64 | 400966 | 水泥 | 32.5级 | kg | 2458.6668 | 0.245 | 602.3734
65 | 400966 | 水泥 | 32.5级 | t | 4.7068 | 245 | 1153.1649
66 | 401008 | 碎石 |  | t | 0.45696 | 74.2 | 33.9064
67 | 401199 | 铸铁井盖井座 |  | 套 | 3 | 506.65 | 1519.95
68 | 401368 | 炉(矿)渣 |  | kg | 12.6917 | 0.02 | 0.25383
69 | 401428 | 生石灰 |  | kg | 957.2555 | 0.315 | 301.5355
70 | 401434 | 石灰膏 |  | t | 1.2912 | 149.81 | 193.432
71 | 401519 | 中(粗)砂 |  | t | 1.3467 | 65.9 | 88.7471
72 | 401525 | 中砂 |  | t | 31.449 | 65.9 | 2072.4914
73 | 407784 | 煤焦沥青漆 | L01-17 | kg | 3.138 | 6.47 | 20.3029
74 | 410287 | 草袋 |  | 片 | 4.806 | 1 | 4.806
75 | 410328 | 电 |  | kwh | 0.168 | 0.88 | 0.14784
76 | 410517 | 水 |  | m3 | 1.323 | 5.81 | 7.6866
77 | 410519 | 水 |  | m3 | 9.2227 | 5.81 | 53.5836
78 | 410634 | 其他材料费 |  | 元 | 0.03 | 1 | 0.03
79 | D00003 | 白色乳胶漆 |  | m2 | 129.88 | 22 | 2857.36
80 | D00003 | 白色乳胶漆 |  | m2 | 198.03 | 20 | 3960.6
81 | D00003 | 浅灰色乳胶漆 |  | m2 | 58.91 | 22 | 1296.02
82 | D00004 | 白色塑钢窗 |  | m2 | 24.48 | 304.13 | 7445.1024
83 | D00009 | UPVC水舌D=40 |  | 个 | 3 | 5 | 15
84 | D00023 | 水池 |  | m | 6.46 | 220 | 1421.2
85 | D00024 | 5#玻璃钢化粪池 |  | 座 | 1 | 8120 | 8120
86 | 100421 | 模板维修费占材料费 |  | % | 46.8364 | 1 | 46.8364
87 | 100473 | 其他材料费占材料费 |  | % | 352.4954 | 1 | 352.4954
88 | 100767 | 回程费占材料费用 |  | % | 24.19 | 1 | 24.19
89 | 900001 | 其他材料费占材料费 |  | % | 31.8367 | 1 | 31.8367
【一点智慧清单先锋 V8.0.38】